## паспорт
АТ "Укртрансгаз" | [5 empty] | ПАСПОРТ ФІЗИКО-ХІМІЧНИХ ПОКАЗНИКІВ ПРИРОДНОГО ГАЗУ №168 | [18 empty] | Маршрут №168
Філія "УМГ "Київтрансгаз" | [5 empty] | переданого Чернігівським ЛВУМГ та прийнятого ПАТ "Чернігівгаз"
Чернігівське ЛВУМГ
Вимірювальна хіміко-аналітична лабораторія
по газопроводу "Дашава-Київ-Брянськ-Москва"
Свідоцтво № 32/2018 чинне до 12.07.2021 р. | [20 empty] | за період з 01.01.2019р. по 31.01.2019р.
Число місяця | Компонентний склад, % мол. | [11 empty] | Фізико-хімічні показники газу обчислені на основі компонентного складу, 101,325 кПа | [9 empty] | Температура точки роси вологи (Р = 3.92 МПа), °С | Температура точки роси вуглеводнів, °С | Масова концентрація сірководню, г/м3 | Масова концентрація меркаптанової сірки, г/м3 | Маса механічних домішок, г/м3
[13 empty] | Густина абсолютна, кг/м3,при 20 ºС, | Температура вимірювання/згоряння при 20/25°С
| метан, С1 | етан, С2 | пропан, С3 | ізо-бутан, і-С4 | н-бутан, н-С4 | нео-пентан, нео-С5 | ізо-пентан, і-С5 | н-пентан, н-С5 | гексани та вищі, С6+ | кисень, О2 | азот, N2 | діоксид вуглецю, CО2 |  | Теплота згоряння нижча |  |  | Теплота згоряння вища |  |  | Число Воббе вище
[14 empty] | ккал/м3 | МДж/м3 | кВт⋅год/м3 | ккал/м3 | МДж/м3 | кВт⋅год/м3 | ккал/м3 | МДж/м3 | кВт⋅год/м3
1 | [13 empty] | 8235.4066 | 34.48 | 9.5778 | 9121.5249 | 38.19 | 10.6083 | 11505.207 | 48.17 | 13.3806
2 | 89.4148 | 5.0213 | 1.1454 | 0.1214 | 0.1878 | 0.0041 | 0.0519 | 0.0428 | 0.0968 | 0.0021 | 1.5833 | 2.3283 | 0.7568 | 8240.1836 | 34.5 | 9.5833 | 9126.3018 | 38.21 | 10.6139 | 11512.3724 | 48.2 | 13.3889 | -9.1 | -8.7 | 0,0000 | 0,0002 | відсутні
3 | [13 empty] | 8240.1836 | 34.5 | 9.5833 | 9126.3018 | 38.21 | 10.6139 | 11512.3724 | 48.2 | 13.3889
4 | [13 empty] | 8240.1836 | 34.5 | 9.5833 | 9126.3018 | 38.21 | 10.6139 | 11512.3724 | 48.2 | 13.3889
5 | [13 empty] | 8240.1836 | 34.5 | 9.5833 | 9126.3018 | 38.21 | 10.6139 | 11512.3724 | 48.2 | 13.3889
6 | [13 empty] | 8240.1836 | 34.5 | 9.5833 | 9126.3018 | 38.21 | 10.6139 | 11512.3724 | 48.2 | 13.3889
7 | [13 empty] | 8240.1836 | 34.5 | 9.5833 | 9126.3018 | 38.21 | 10.6139 | 11512.3724 | 48.2 | 13.3889
8 | 89.4316 | 5.0022 | 1.1546 | 0.1234 | 0.1929 | 0.0042 | 0.0546 | 0.046 | 0.1069 | 0.0025 | 1.5828 | 2.2983 | 0.757 | 8249.7374 | 34.54 | 9.5944 | 9135.8557 | 38.25 | 10.625 | 11521.9262 | 48.24 | 13.4 | -9.3 | -8.4 | 0,0000 | 0,0002 | відсутні
9 | [13 empty] | 8249.7374 | 34.54 | 9.5944 | 9135.8557 | 38.25 | 10.625 | 11521.9262 | 48.24 | 13.4
10 | [13 empty] | 8249.7374 | 34.54 | 9.5944 | 9135.8557 | 38.25 | 10.625 | 11521.9262 | 48.24 | 13.4
11 | [13 empty] | 8249.7374 | 34.54 | 9.5944 | 9135.8557 | 38.25 | 10.625 | 11521.9262 | 48.24 | 13.4
12 | [13 empty] | 8249.7374 | 34.54 | 9.5944 | 9135.8557 | 38.25 | 10.625 | 11521.9262 | 48.24 | 13.4
13 | [13 empty] | 8249.7374 | 34.54 | 9.5944 | 9135.8557 | 38.25 | 10.625 | 11521.9262 | 48.24 | 13.4
14 | 89.5055 | 4.9887 | 1.1589 | 0.1233 | 0.1915 | 0.0041 | 0.0524 | 0.0432 | 0.0879 | 0.0019 | 1.578 | 2.2646 | 0.7559 | 8244.9605 | 34.52 | 9.5889 | 9131.0788 | 38.23 | 10.6194 | 11526.7031 | 48.26 | 13.4056 | -9.2 | -8.4 | 0,0000 | 0,0002 | відсутні
15 | [13 empty] | 8244.9605 | 34.52 | 9.5889 | 9131.0788 | 38.23 | 10.6194 | 11526.7031 | 48.26 | 13.4056
16 | [13 empty] | 8244.9605 | 34.52 | 9.5889 | 9131.0788 | 38.23 | 10.6194 | 11526.7031 | 48.26 | 13.4056
17 | [13 empty] | 8244.9605 | 34.52 | 9.5889 | 9131.0788 | 38.23 | 10.6194 | 11526.7031 | 48.26 | 13.4056
18 | [13 empty] | 8244.9605 | 34.52 | 9.5889 | 9131.0788 | 38.23 | 10.6194 | 11526.7031 | 48.26 | 13.4056
19 | [13 empty] | 8244.9605 | 34.52 | 9.5889 | 9131.0788 | 38.23 | 10.6194 | 11526.7031 | 48.26 | 13.4056
20 | [13 empty] | 8244.9605 | 34.52 | 9.5889 | 9131.0788 | 38.23 | 10.6194 | 11526.7031 | 48.26 | 13.4056
21 | 89.5018 | 4.9962 | 1.1757 | 0.126 | 0.1969 | 0.0043 | 0.0542 | 0.0445 | 0.0874 | 0.0016 | 1.5703 | 2.2411 | 0.756 | 8252.1258 | 34.55 | 9.5972 | 9138.2441 | 38.26 | 10.6278 | 11533.8685 | 48.29 | 13.4139 | -10.8 | -8.5 | 0,0000 | 0,0002 | відсутні
22 | [13 empty] | 8252.1258 | 34.55 | 9.5972 | 9138.2441 | 38.26 | 10.6278 | 11533.8685 | 48.29 | 13.4139
23 | [13 empty] | 8252.1258 | 34.55 | 9.5972 | 9138.2441 | 38.26 | 10.6278 | 11533.8685 | 48.29 | 13.4139
24 | [13 empty] | 8252.1258 | 34.55 | 9.5972 | 9138.2441 | 38.26 | 10.6278 | 11533.8685 | 48.29 | 13.4139
25 | [13 empty] | 8252.1258 | 34.55 | 9.5972 | 9138.2441 | 38.26 | 10.6278 | 11533.8685 | 48.29 | 13.4139
26 | [13 empty] | 8252.1258 | 34.55 | 9.5972 | 9138.2441 | 38.26 | 10.6278 | 11533.8685 | 48.29 | 13.4139
27 | [13 empty] | 8252.1258 | 34.55 | 9.5972 | 9138.2441 | 38.26 | 10.6278 | 11533.8685 | 48.29 | 13.4139
28 | 89.5308 | 4.9917 | 1.1791 | 0.1264 | 0.1982 | 0.0042 | 0.0543 | 0.0443 | 0.0761 | 0.002 | 1.5806 | 2.2123 | 0.7554 | 8249.7374 | 34.54 | 9.5944 | 9135.8557 | 38.25 | 10.625 | 11536.257 | 48.3 | 13.4167 | -10.6 | -8.3 | 0,0000 | 0,0002 | відсутні
29 | [13 empty] | 8249.7374 | 34.54 | 9.5944 | 9135.8557 | 38.25 | 10.625 | 11536.257 | 48.3 | 13.4167
30 | [13 empty] | 8249.7374 | 34.54 | 9.5944 | 9135.8557 | 38.25 | 10.625 | 11536.257 | 48.3 | 13.4167
31 | [13 empty] | 8249.7374 | 34.54 | 9.5944 | 9135.8557 | 38.25 | 10.625 | 11536.257 | 48.3 | 13.4167
Рівень одоризації відповідає чинним нормативним документам | [13 empty] | 8247.2056 | 34.5294 | 9.5915 | 9133.3239 | 38.2394 | 10.6221
Середньозважене значення теплоти згоряння:
| Начальник Чернігівського ЛВУМГ | [8 empty] | Шутішин В.О. | [10 empty] | 2019-02-01
|  | Підрозділу підприємства, якому підпорядкована лабораторія | [8 empty] | прізвище | [5 empty] | підпис |  |  |  | дата
| Завідувач ВХАЛ | [8 empty] | Лапа І.О. | [10 empty] | 2019-02-01
|  | Лабораторія, де здійснювалось вимірювання газу | [8 empty] | прізвище | [5 empty] | підпис |  |  |  | дата
| Начальник служби ГВ і М | [8 empty] | Макаров О.В. | [10 empty] | 2019-02-01
|  | Підрозділу, відповідального за облік газу за маршрутом | [8 empty] | прізвище | [5 empty] | підпис |  |  |  | дата

## додаток
Додаток до Паспорту фізико-хімічних показників природного газу. Маршрут №168
Область | ГРС, прямий споживач | Cередньозважене значення вищої теплоти згоряння
|  | ккал/м³ | МДж/м³ | кВт*год./м³
Маршрут №168 |  | 9133.3239 | 38.2394 | 10.6221
Чернігівська | Серединка | 9133.3239 | 38.2394 | 10.6221
Начальник Чернігівського ЛВУМГ |  | Шутішин В.О. |  |  | 2019-02-01
Підрозділу підприємства, якому підпорядкована лабораторія |  | прізвище |  | підпис | дата
Завідувач ВХАЛ |  | Лапа І.О. |  |  | 2019-02-01
Лабораторія, де здійснювалось вимірювання газу |  | прізвище |  | підпис | дата
Начальник служби ГВ і М |  | Макаров О.В. |  |  | 2019-02-01
Підрозділу, відповідального за облік газу за маршрутом |  | прізвище |  | підпис | дата