## паспорт
АТ "Укртрансгаз" | [5 empty] | ПАСПОРТ ФІЗИКО-ХІМІЧНИХ ПОКАЗНИКІВ ПРИРОДНОГО ГАЗУ №411 | [18 empty] | Маршрут №411
Філія "УМГ "Прикарпаттрансгаз" | [5 empty] | переданого Богородчанським ЛВУМГ та прийнятого ПАТ "Чернівцігаз"
Богородчанське ЛВУМГ
Вимірювальна хіміко-аналітична лабораторія
по газопроводах "Угерсько - Івано-Франківськ - Чернівці", "КАЧБ"
Свідоцтво № ІФ 164 чинне до 04.12.2021 р. | [20 empty] | за період з 01.01.2019р. по 31.01.2019р.
Число місяця | Компонентний склад, % мол. | [11 empty] | Фізико-хімічні показники газу обчислені на основі компонентного складу, 101,325 кПа | [9 empty] | Температура точки роси вологи (Р = 3.92 МПа), °С | Температура точки роси вуглеводнів, °С | Масова концентрація сірководню, г/м3 | Масова концентрація меркаптанової сірки, г/м3 | Маса механічних домішок, г/м3
[13 empty] | Густина абсолютна, кг/м3,при 20 ºС, | Температура вимірювання/згоряння при 20/25°С
| метан, С1 | етан, С2 | пропан, С3 | ізо-бутан, і-С4 | н-бутан, н-С4 | нео-пентан, нео-С5 | ізо-пентан, і-С5 | н-пентан, н-С5 | гексани та вищі, С6+ | кисень, О2 | азот, N2 | діоксид вуглецю, CО2 |  | Теплота згоряння нижча |  |  | Теплота згоряння вища |  |  | Число Воббе вище
[14 empty] | ккал/м3 | МДж/м3 | кВт⋅год/м3 | ккал/м3 | МДж/м3 | кВт⋅год/м3 | ккал/м3 | МДж/м3 | кВт⋅год/м3
1 | [13 empty] | 8166.1413 | 34.19 | 9.4972 | 9052.2596 | 37.9 | 10.5278 | 11896.9143 | 49.81 | 13.8361
2 | 96.2982 | 2.0182 | 0.6203 | 0.0925 | 0.0896 | 0.0011 | 0.0164 | 0.0112 | 0.0087 |  | 0.6861 | 0.1577 | 0.6967 | 8163.7529 | 34.18 | 9.4944 | 9049.8712 | 37.89 | 10.525 | 11899.3027 | 49.82 | 13.8389
3 | 96.2439 | 2.0511 | 0.6314 | 0.0947 | 0.0919 | 0.0011 | 0.0166 | 0.0111 | 0.0092 |  | 0.6861 | 0.1628 | 0.6972 | 8168.5298 | 34.2 | 9.5 | 9054.6481 | 37.91 | 10.5306 | 11899.3027 | 49.82 | 13.8389 | -19.9 | -18.5
4 | [13 empty] | 8168.5298 | 34.2 | 9.5 | 9054.6481 | 37.91 | 10.5306 | 11899.3027 | 49.82 | 13.8389
5 | [13 empty] | 8168.5298 | 34.2 | 9.5 | 9054.6481 | 37.91 | 10.5306 | 11899.3027 | 49.82 | 13.8389
6 | [13 empty] | 8168.5298 | 34.2 | 9.5 | 9054.6481 | 37.91 | 10.5306 | 11899.3027 | 49.82 | 13.8389
7 | 96.2953 | 2.0096 | 0.6179 | 0.0933 | 0.0906 | 0.0011 | 0.0165 | 0.0116 | 0.0091 |  | 0.6951 | 0.1599 | 0.6968 | 8161.3644 | 34.17 | 9.4917 | 9047.4827 | 37.88 | 10.5222 | 11896.9143 | 49.81 | 13.8361
8 | 96.3085 | 2.0001 | 0.6148 | 0.0927 | 0.0901 | 0.0004 | 0.0166 | 0.0116 | 0.0095 |  | 0.6983 | 0.1574 | 0.6966 | 8161.3644 | 34.17 | 9.4917 | 9047.4827 | 37.88 | 10.5222 | 11894.5258 | 49.8 | 13.8333
9 | 96.3024 | 2.0046 | 0.6154 | 0.0925 | 0.0902 | 0.0002 | 0.0167 | 0.0121 | 0.0093 |  | 0.6976 | 0.159 | 0.6967 | 8161.3644 | 34.17 | 9.4917 | 9047.4827 | 37.88 | 10.5222 | 11894.5258 | 49.8 | 13.8333 | -21.5 | -18.6 | 0,000147 | 0,000158 | 0,000
10 | 96.2859 | 2.0161 | 0.6202 | 0.0933 | 0.0903 | 0.0001 | 0.0167 | 0.0116 | 0.0085 |  | 0.6964 | 0.161 | 0.6968 | 8161.3644 | 34.17 | 9.4917 | 9047.4827 | 37.88 | 10.5222 | 11896.9143 | 49.81 | 13.8361
11 | [13 empty] | 8161.3644 | 34.17 | 9.4917 | 9047.4827 | 37.88 | 10.5222 | 11896.9143 | 49.81 | 13.8361
12 | [13 empty] | 8161.3644 | 34.17 | 9.4917 | 9047.4827 | 37.88 | 10.5222 | 11896.9143 | 49.81 | 13.8361
13 | 96.3312 | 1.9877 | 0.6075 | 0.0906 | 0.0876 | 0.0001 | 0.0158 | 0.011 | 0.008 |  | 0.7039 | 0.1565 | 0.6963 | 8156.5875 | 34.15 | 9.4861 | 9042.7058 | 37.86 | 10.5167 | 11892.1374 | 49.79 | 13.8306
14 | 96.3366 | 1.9859 | 0.606 | 0.0902 | 0.0871 | 0.0001 | 0.0161 | 0.0107 | 0.0083 |  | 0.7029 | 0.1559 | 0.6963 | 8156.5875 | 34.15 | 9.4861 | 9042.7058 | 37.86 | 10.5167 | 11892.1374 | 49.79 | 13.8306
15 | 96.4354 | 1.913 | 0.5778 | 0.0861 | 0.0837 | 0.0001 | 0.0151 | 0.0103 | 0.0085 | 0.0082 | 0.7158 | 0.146 | 0.6953 | 8147.0336 | 34.11 | 9.475 | 9030.7635 | 37.81 | 10.5028 | 11887.3604 | 49.77 | 13.825 | -20.4 | -18.5
16 | 96.4034 | 1.9401 | 0.5869 | 0.0875 | 0.0851 | 0.0001 | 0.0157 | 0.0105 | 0.0081 |  | 0.7131 | 0.1494 | 0.6957 | 8149.4221 | 34.12 | 9.4778 | 9035.5404 | 37.83 | 10.5083 | 11889.7489 | 49.78 | 13.8278
17 | 96.3682 | 1.9612 | 0.5989 | 0.0895 | 0.0872 | 0.0002 | 0.0161 | 0.011 | 0.0088 |  | 0.7074 | 0.1517 | 0.696 | 8154.199 | 34.14 | 9.4833 | 9040.3173 | 37.85 | 10.5139 | 11892.1374 | 49.79 | 13.8306
18 | [13 empty] | 8154.199 | 34.14 | 9.4833 | 9040.3173 | 37.85 | 10.5139 | 11892.1374 | 49.79 | 13.8306
19 | [13 empty] | 8154.199 | 34.14 | 9.4833 | 9040.3173 | 37.85 | 10.5139 | 11892.1374 | 49.79 | 13.8306
20 | 96.4765 | 1.8852 | 0.5689 | 0.08512 | 0.08219 | 0.00011 | 0.0154 | 0.0111 | 0.0089 |  | 0.72262 | 0.14397 | 0.69504 | 8143.7853 | 34.0964 | 9.4712 | 9028.1123 | 37.7989 | 10.4997 | 11884.7093 | 49.7589 | 13.8219
21 | 96.4461 | 1.9069 | 0.5756 | 0.08607 | 0.08447 | 0.00013 | 0.0156 | 0.0112 | 0.0085 |  | 0.71963 | 0.14587 | 0.69531 | 8146.6037 | 34.1082 | 9.4745 | 9031.1695 | 37.8117 | 10.5033 | 11886.4289 | 49.7661 | 13.8239
22 | 96.4458 | 1.9086 | 0.5787 | 0.0867 | 0.08411 | 0.00012 | 0.015953 | 0.0109 | 0.009 |  | 0.71462 | 0.14546 | 0.69534 | 8147.7502 | 34.113 | 9.4758 | 9032.4115 | 37.8169 | 10.5047 | 11887.7426 | 49.7716 | 13.8254 | -19.7 | -18.1
23 | 96.3789 | 1.9533 | 0.5965 | 0.0894 | 0.087057 | 0.00012 | 0.0161 | 0.0113 | 0.0089 |  | 0.708 | 0.15036 | 0.69595 | 8154.0557 | 34.1394 | 9.4832 | 9039.147 | 37.8451 | 10.5125 | 11891.4447 | 49.7871 | 13.8298
24 | 96.3572 | 1.9705 | 0.6029 | 0.09036 | 0.087716 | 0.00012 | 0.0159 | 0.0112 | 0.0094 |  | 0.7024 | 0.15242 | 0.69615 | 8156.5636 | 34.1499 | 9.4861 | 9041.8459 | 37.8564 | 10.5157 | 11893.2361 | 49.7946 | 13.8318
25 | [13 empty] | 8156.5636 | 34.1499 | 9.4861 | 9041.8459 | 37.8564 | 10.5157 | 11893.2361 | 49.7946 | 13.8318
26 | [13 empty] | 8156.5636 | 34.1499 | 9.4861 | 9041.8459 | 37.8564 | 10.5157 | 11893.2361 | 49.7946 | 13.8318
27 | 96.3955 | 1.9432 | 0.5875 | 0.0871 | 0.0848 | 0.0001 | 0.0158 | 0.0109 | 0.0088 |  | 0.7166 | 0.1496 | 0.6957 | 8151.8106 | 34.13 | 9.4806 | 9035.5404 | 37.83 | 10.5083 | 11889.7489 | 49.78 | 13.8278
28 | 96.288 | 2.0174 | 0.6157 | 0.0909 | 0.0877 | 0.0001 | 0.0161 | 0.0114 | 0.0089 |  | 0.7043 | 0.1595 | 0.6967 | 8161.3644 | 34.17 | 9.4917 | 9045.0942 | 37.87 | 10.5194 | 11894.5258 | 49.8 | 13.8333
29 | 96.2751 | 2.0276 | 0.6178 | 0.0915 | 0.0881 | 0.0001 | 0.0156 | 0.0105 | 0.0085 |  | 0.7048 | 0.1603 | 0.6968 | 8161.3644 | 34.17 | 9.4917 | 9047.4827 | 37.88 | 10.5222 | 11894.5258 | 49.8 | 13.8333 | -12.9 | -11.7
30 | 96.2839 | 2.0186 | 0.6169 | 0.0913 | 0.088 | 0.0001 | 0.0163 | 0.0111 | 0.0088 |  | 0.7056 | 0.1595 | 0.6967 | 8161.3644 | 34.17 | 9.4917 | 9045.0942 | 37.87 | 10.5194 | 11894.5258 | 49.8 | 13.8333
31 | 96.3927 | 1.9526 | 0.5927 | 0.0875 | 0.085 | 0.0001 | 0.0156 | 0.0108 | 0.0091 |  | 0.7055 | 0.1485 | 0.6958 | 8151.8106 | 34.13 | 9.4806 | 9037.9289 | 37.84 | 10.5111 | 11892.1374 | 49.79 | 13.8306
Рівень одоризації відповідає чинним нормативним документам | [13 empty] | 8157.9489 | 34.1557 | 9.4877 | 9043.4701 | 37.8632 | 10.5176
Середньозважене значення теплоти згоряння:
| Головний інженер Богородчанського ЛВУМГ | [8 empty] | Опацький В.І. | [10 empty] | 2019-02-01
|  | Підрозділу підприємства, якому підпорядкована лабораторія | [8 empty] | прізвище | [5 empty] | підпис |  |  |  | дата
| Начальник лабораторії | [8 empty] | Сапіжак Н.М. | [10 empty] | 2019-02-01
|  | Лабораторія, де здійснювалось вимірювання газу | [8 empty] | прізвище | [5 empty] | підпис |  |  |  | дата
| Начальник служби ГВ і М | [8 empty] | Стоколоса А.Б. | [10 empty] | 2019-02-01
|  | Підрозділу, відповідального за облік газу за маршрутом | [8 empty] | прізвище | [5 empty] | підпис |  |  |  | дата

## додаток
Додаток до Паспорту фізико-хімічних показників природного газу. Маршрут №411
Область | ГРС, прямий споживач | Cередньозважене значення вищої теплоти згоряння
|  | ккал/м³ | МДж/м³ | кВт*год./м³
Маршрут №411 |  | 9043.4701 | 37.8632 | 10.5176
Чернівецька | ГРС Шубранець (Чернівці) /баланс - 322098 | 9043.4701 | 37.8632 | 10.5176
Головний інженер Богородчанського ЛВУМГ |  | Опацький В.І. |  |  | 2019-02-01
Підрозділу підприємства, якому підпорядкована лабораторія |  | прізвище |  | підпис | дата
Начальник лабораторії |  | Сапіжак Н.М. |  |  | 2019-02-01
Лабораторія, де здійснювалось вимірювання газу |  | прізвище |  | підпис | дата
Начальник служби ГВ і М |  | Стоколоса А.Б. |  |  | 2019-02-01
Підрозділу, відповідального за облік газу за маршрутом |  | прізвище |  | підпис | дата