## паспорт
АТ "Укртрансгаз" | [5 empty] | ПАСПОРТ ФІЗИКО-ХІМІЧНИХ ПОКАЗНИКІВ ПРИРОДНОГО ГАЗУ №412 | [18 empty] | Маршрут №412
Філія "УМГ "Прикарпаттрансгаз" | [5 empty] | переданого Богородчанським ЛВУМГ та прийнятого ПАТ "Чернівцігаз"
Богородчанське ЛВУМГ
Вимірювальна хіміко-аналітична лабораторія
по газопроводу "відвід до с. Чорногузи"
Свідоцтво № ІФ 164 чинне до 04.12.2021 р. | [20 empty] | за період з 01.01.2019р. по 31.01.2019р.
Число місяця | Компонентний склад, % мол. | [11 empty] | Фізико-хімічні показники газу обчислені на основі компонентного складу, 101,325 кПа | [9 empty] | Температура точки роси вологи (Р = 3.92 МПа), °С | Температура точки роси вуглеводнів, °С | Масова концентрація сірководню, г/м3 | Масова концентрація меркаптанової сірки, г/м3 | Маса механічних домішок, г/м3
[13 empty] | Густина абсолютна, кг/м3,при 20 ºС, | Температура вимірювання/згоряння при 20/25°С
| метан, С1 | етан, С2 | пропан, С3 | ізо-бутан, і-С4 | н-бутан, н-С4 | нео-пентан, нео-С5 | ізо-пентан, і-С5 | н-пентан, н-С5 | гексани та вищі, С6+ | кисень, О2 | азот, N2 | діоксид вуглецю, CО2 |  | Теплота згоряння нижча |  |  | Теплота згоряння вища |  |  | Число Воббе вище
[14 empty] | ккал/м3 | МДж/м3 | кВт⋅год/м3 | ккал/м3 | МДж/м3 | кВт⋅год/м3 | ккал/м3 | МДж/м3 | кВт⋅год/м3
1 | [13 empty] | 8105.8327 | 33.9375 | 9.4271 | 8987.8668 | 37.6304 | 10.4529 | 11876.7557 | 49.7256 | 13.8127
2 | [13 empty] | 8105.8327 | 33.9375 | 9.4271 | 8987.8668 | 37.6304 | 10.4529 | 11876.7557 | 49.7256 | 13.8127
3 | [13 empty] | 8105.8327 | 33.9375 | 9.4271 | 8987.8668 | 37.6304 | 10.4529 | 11876.7557 | 49.7256 | 13.8127
4 | 97.1424 | 1.4822 | 0.4478 | 0.0699 | 0.0649 | 0.001 | 0.0125 | 0.0077 | 0.0074 | 0.0106 | 0.6266 | 0.127 | 0.6899 | 8103.8742 | 33.9293 | 9.4248 | 8985.6933 | 37.6213 | 10.4504 | 11872.7908 | 49.709 | 13.8081 | -15 | -24.3
5 | [13 empty] | 8103.8742 | 33.9293 | 9.4248 | 8985.6933 | 37.6213 | 10.4504 | 11872.7908 | 49.709 | 13.8081
6 | [13 empty] | 8103.8742 | 33.9293 | 9.4248 | 8985.6933 | 37.6213 | 10.4504 | 11872.7908 | 49.709 | 13.8081
7 | [13 empty] | 8103.8742 | 33.9293 | 9.4248 | 8985.6933 | 37.6213 | 10.4504 | 11872.7908 | 49.709 | 13.8081
8 | [13 empty] | 8103.8742 | 33.9293 | 9.4248 | 8985.6933 | 37.6213 | 10.4504 | 11872.7908 | 49.709 | 13.8081
9 | [13 empty] | 8103.8742 | 33.9293 | 9.4248 | 8985.6933 | 37.6213 | 10.4504 | 11872.7908 | 49.709 | 13.8081 |  |  | 0,000058 | 0,0002 | 0,000
10 | [13 empty] | 8103.8742 | 33.9293 | 9.4248 | 8985.6933 | 37.6213 | 10.4504 | 11872.7908 | 49.709 | 13.8081
11 | 97.0069 | 1.5697 | 0.4756 | 0.0739 | 0.0697 | 0.0011 | 0.0132 | 0.0085 | 0.0083 | 0.0066 | 0.6332 | 0.1333 | 0.691 | 8114.4551 | 33.9736 | 9.4371 | 8997.0146 | 37.6687 | 10.4635 | 11877.8783 | 49.7303 | 13.814 | -11.2 | -20.1
12 | [13 empty] | 8114.4551 | 33.9736 | 9.4371 | 8997.0146 | 37.6687 | 10.4635 | 11877.8783 | 49.7303 | 13.814
13 | [13 empty] | 8114.4551 | 33.9736 | 9.4371 | 8997.0146 | 37.6687 | 10.4635 | 11877.8783 | 49.7303 | 13.814
14 | [13 empty] | 8114.4551 | 33.9736 | 9.4371 | 8997.0146 | 37.6687 | 10.4635 | 11877.8783 | 49.7303 | 13.814
15 | [13 empty] | 8114.4551 | 33.9736 | 9.4371 | 8997.0146 | 37.6687 | 10.4635 | 11877.8783 | 49.7303 | 13.814
16 | [13 empty] | 8114.4551 | 33.9736 | 9.4371 | 8997.0146 | 37.6687 | 10.4635 | 11877.8783 | 49.7303 | 13.814
17 | [13 empty] | 8114.4551 | 33.9736 | 9.4371 | 8997.0146 | 37.6687 | 10.4635 | 11877.8783 | 49.7303 | 13.814
18 | 97.2193 | 1.4298 | 0.4243 | 0.0653 | 0.0615 | 0.001 | 0.0124 | 0.0079 | 0.0084 | 0.0083 | 0.6421 | 0.1197 | 0.6892 | 8096.5416 | 33.8986 | 9.4163 | 8981.9195 | 37.6055 | 10.446 | 11873.9373 | 49.7138 | 13.8094 | -10.7 | -19
19 | [13 empty] | 8096.5416 | 33.8986 | 9.4163 | 8981.9195 | 37.6055 | 10.446 | 11873.9373 | 49.7138 | 13.8094
20 | [13 empty] | 8096.5416 | 33.8986 | 9.4163 | 8981.9195 | 37.6055 | 10.446 | 11873.9373 | 49.7138 | 13.8094
21 | [13 empty] | 8096.5416 | 33.8986 | 9.4163 | 8981.9195 | 37.6055 | 10.446 | 11873.9373 | 49.7138 | 13.8094
22 | [13 empty] | 8096.5416 | 33.8986 | 9.4163 | 8981.9195 | 37.6055 | 10.446 | 11873.9373 | 49.7138 | 13.8094
23 | [13 empty] | 8096.5416 | 33.8986 | 9.4163 | 8981.9195 | 37.6055 | 10.446 | 11873.9373 | 49.7138 | 13.8094
24 | [13 empty] | 8096.5416 | 33.8986 | 9.4163 | 8981.9195 | 37.6055 | 10.446 | 11873.9373 | 49.7138 | 13.8094
25 | 97.4055 | 1.2971 | 0.393 | 0.0632 | 0.0595 | 0.0007 | 0.0122 | 0.0077 | 0.0063 | 0.0053 | 0.6349 | 0.1146 | 0.6878 | 8083.5484 | 33.8442 | 9.4012 | 8963.9583 | 37.5303 | 10.4251 | 11862.3533 | 49.6653 | 13.7959 | -14.1 | -24.4
26 | [13 empty] | 8083.5484 | 33.8442 | 9.4012 | 8963.9583 | 37.5303 | 10.4251 | 11862.3533 | 49.6653 | 13.7959
27 | [13 empty] | 8083.5484 | 33.8442 | 9.4012 | 8963.9583 | 37.5303 | 10.4251 | 11862.3533 | 49.6653 | 13.7959
28 | [13 empty] | 8083.5484 | 33.8442 | 9.4012 | 8963.9583 | 37.5303 | 10.4251 | 11862.3533 | 49.6653 | 13.7959
29 | [13 empty] | 8083.5484 | 33.8442 | 9.4012 | 8963.9583 | 37.5303 | 10.4251 | 11862.3533 | 49.6653 | 13.7959
30 | [13 empty] | 8083.5484 | 33.8442 | 9.4012 | 8963.9583 | 37.5303 | 10.4251 | 11862.3533 | 49.6653 | 13.7959
31 | 97.4601 | 1.2678 | 0.3761 | 0.0585 | 0.0536 | 0.0008 | 0.011 | 0.0068 | 0.0072 | 0.0087 | 0.634 | 0.1154 | 0.6872 | 8077.1712 | 33.8175 | 9.3938 | 8957.1273 | 37.5017 | 10.4171 | 11858.0302 | 49.6472 | 13.7909 | -17.9 | -22.8
Рівень одоризації відповідає чинним нормативним документам | [13 empty] | 8100.1004 | 33.9135 | 9.4204 | 8982.5405 | 37.6081 | 10.4467
Середньозважене значення теплоти згоряння:
| Головний інженер Богородчанського ЛВУМГ | [8 empty] | Опацький В.І. | [10 empty] | 2019-02-01
|  | Підрозділу підприємства, якому підпорядкована лабораторія | [8 empty] | прізвище | [5 empty] | підпис |  |  |  | дата
| Начальник лабораторії | [8 empty] | Сапіжак Н.М. | [10 empty] | 2019-02-01
|  | Лабораторія, де здійснювалось вимірювання газу | [8 empty] | прізвище | [5 empty] | підпис |  |  |  | дата
| Начальник служби ГВ і М | [8 empty] | Стоколоса А.Б. | [10 empty] | 2019-02-01
|  | Підрозділу, відповідального за облік газу за маршрутом | [8 empty] | прізвище | [5 empty] | підпис |  |  |  | дата

## додаток
Додаток до Паспорту фізико-хімічних показників природного газу. Маршрут №412
Область | ГРС, прямий споживач | Cередньозважене значення вищої теплоти згоряння
|  | ккал/м³ | МДж/м³ | кВт*год./м³
Маршрут №412 |  | 8982.5405 | 37.6081 | 10.4467
Чернівецька | ГРС с.Чорногузи | 8982.5405 | 37.6081 | 10.4467
Головний інженер Богородчанського ЛВУМГ |  | Опацький В.І. |  |  | 2019-02-01
Підрозділу підприємства, якому підпорядкована лабораторія |  | прізвище |  | підпис | дата
Начальник лабораторії |  | Сапіжак Н.М. |  |  | 2019-02-01
Лабораторія, де здійснювалось вимірювання газу |  | прізвище |  | підпис | дата
Начальник служби ГВ і М |  | Стоколоса А.Б. |  |  | 2019-02-01
Підрозділу, відповідального за облік газу за маршрутом |  | прізвище |  | підпис | дата