## паспорт
АТ "Укртрансгаз" | [5 empty] | ПАСПОРТ ФІЗИКО-ХІМІЧНИХ ПОКАЗНИКІВ ПРИРОДНОГО ГАЗУ №806 | [18 empty] | Маршрут №806
Філія "УМГ "Черкаситрансгаз" | [5 empty] | переданого Барським ЛВУМГ та прийнятого ПАТ "Вінницягаз"
Барський п/м Барське ЛВУМГ
Вимірювальна хіміко-аналітична лабораторія
по газопроводу "Уренгой-Помари-Ужгород" (УПУ)
Свідоцтво № ПУ-0069/18 чинне до 12.09.2021 р. | [20 empty] | за період з 01.02.2019р. по 28.02.2019р.
Число місяця | Компонентний склад, % мол. | [11 empty] | Фізико-хімічні показники газу обчислені на основі компонентного складу, 101,325 кПа | [9 empty] | Температура точки роси вологи (Р = 3.92 МПа), °С | Температура точки роси вуглеводнів, °С | Масова концентрація сірководню, г/м3 | Масова концентрація меркаптанової сірки, г/м3 | Маса механічних домішок, г/м3
[13 empty] | Густина абсолютна, кг/м3,при 20 ºС, | Температура вимірювання/згоряння при 20/25°С
| метан, С1 | етан, С2 | пропан, С3 | ізо-бутан, і-С4 | н-бутан, н-С4 | нео-пентан, нео-С5 | ізо-пентан, і-С5 | н-пентан, н-С5 | гексани та вищі, С6+ | кисень, О2 | азот, N2 | діоксид вуглецю, CО2 |  | Теплота згоряння нижча |  |  | Теплота згоряння вища |  |  | Число Воббе вище
[14 empty] | ккал/м3 | МДж/м3 | кВт⋅год/м3 | ккал/м3 | МДж/м3 | кВт⋅год/м3 | ккал/м3 | МДж/м3 | кВт⋅год/м3
1 | 96.0321 | 2.1927 | 0.6779 | 0.1069 | 0.0929 | 0.0014 | 0.018 | 0.0125 | 0.0106 | 0.0078 | 0.6673 | 0.1799 | 0.6991 | 8185.249 | 34.27 | 9.5194 | 9073.7557 | 37.99 | 10.5528 | 11908.8566 | 49.86 | 13.85 | -22
2 | [13 empty] | 8185.249 | 34.27 | 9.5194 | 9073.7557 | 37.99 | 10.5528 | 11908.8566 | 49.86 | 13.85
3 | [13 empty] | 8185.249 | 34.27 | 9.5194 | 9073.7557 | 37.99 | 10.5528 | 11908.8566 | 49.86 | 13.85
4 | 96.0468 | 2.1807 | 0.6741 | 0.1054 | 0.0921 | 0.0013 | 0.0175 | 0.0121 | 0.0096 | 0.0094 | 0.6723 | 0.1787 | 0.6989 | 8182.8605 | 34.26 | 9.5167 | 9068.9788 | 37.97 | 10.5472 | 11906.4681 | 49.85 | 13.8472 | -22
5 | 95.9853 | 2.2207 | 0.6856 | 0.1078 | 0.0939 | 0.0014 | 0.0179 | 0.0127 | 0.01 | 0.0102 | 0.6719 | 0.1826 | 0.6994 | 8187.6375 | 34.28 | 9.5222 | 9073.7557 | 37.99 | 10.5528 | 11908.8566 | 49.86 | 13.85 | -22.8 |  | <0,001 | <0,001 | відсутн.
6 | 96.018 | 2.1996 | 0.6803 | 0.107 | 0.0931 | 0.0014 | 0.0179 | 0.0125 | 0.0097 | 0.0106 | 0.6692 | 0.1807 | 0.6992 | 8185.249 | 34.27 | 9.5194 | 9073.7557 | 37.99 | 10.5528 | 11908.8566 | 49.86 | 13.85 | -23.4
7 | 95.9967 | 2.2046 | 0.6838 | 0.1069 | 0.0933 | 0.0014 | 0.0177 | 0.0123 | 0.0098 | 0.0129 | 0.6785 | 0.1821 | 0.6993 | 8185.249 | 34.27 | 9.5194 | 9071.3673 | 37.98 | 10.55 | 11906.4681 | 49.85 | 13.8472 | -22.9
8 | 95.9984 | 2.2124 | 0.686 | 0.1075 | 0.0937 | 0.0013 | 0.0178 | 0.0124 | 0.01 | 0.0102 | 0.6676 | 0.1827 | 0.6993 | 8187.6375 | 34.28 | 9.5222 | 9073.7557 | 37.99 | 10.5528 | 11908.8566 | 49.86 | 13.85 | -20.7
9 | [13 empty] | 8187.6375 | 34.28 | 9.5222 | 9073.7557 | 37.99 | 10.5528 | 11908.8566 | 49.86 | 13.85
10 | [13 empty] | 8187.6375 | 34.28 | 9.5222 | 9073.7557 | 37.99 | 10.5528 | 11908.8566 | 49.86 | 13.85
11 | 96.0126 | 2.1983 | 0.6808 | 0.106 | 0.0926 | 0.0013 | 0.0172 | 0.0119 | 0.0088 | 0.0112 | 0.678 | 0.1813 | 0.6991 | 8182.8605 | 34.26 | 9.5167 | 9071.3673 | 37.98 | 10.55 | 11906.4681 | 49.85 | 13.8472 | -22.4
12 | 96.0198 | 2.1891 | 0.6784 | 0.1056 | 0.0922 | 0.0013 | 0.017 | 0.0117 | 0.009 | 0.0118 | 0.6837 | 0.1804 | 0.699 | 8182.8605 | 34.26 | 9.5167 | 9068.9788 | 37.97 | 10.5472 | 11904.0797 | 49.84 | 13.8444 | -22.9
13 | 95.9738 | 2.218 | 0.6874 | 0.1066 | 0.0932 | 0.0014 | 0.0175 | 0.0122 | 0.0095 | 0.0102 | 0.6886 | 0.1816 | 0.6994 | 8185.249 | 34.27 | 9.5194 | 9073.7557 | 37.99 | 10.5528 | 11906.4681 | 49.85 | 13.8472 | -23.1
14 | 96.0567 | 2.173 | 0.6745 | 0.1048 | 0.0918 | 0.0013 | 0.0174 | 0.0118 | 0.009 | 0.0094 | 0.6728 | 0.1775 | 0.6988 | 8182.8605 | 34.26 | 9.5167 | 9068.9788 | 37.97 | 10.5472 | 11906.4681 | 49.85 | 13.8472 | -22.8
15 | 95.9564 | 2.2405 | 0.6954 | 0.1074 | 0.094 | 0.0013 | 0.0176 | 0.0123 | 0.0091 | 0.0085 | 0.6727 | 0.1848 | 0.6996 | 8190.0259 | 34.29 | 9.525 | 9076.1442 | 38 | 10.5556 | 11908.8566 | 49.86 | 13.85 | -22.6
16 | [13 empty] | 8190.0259 | 34.29 | 9.525 | 9076.1442 | 38 | 10.5556 | 11908.8566 | 49.86 | 13.85
17 | [13 empty] | 8190.0259 | 34.29 | 9.525 | 9076.1442 | 38 | 10.5556 | 11908.8566 | 49.86 | 13.85
18 | 96.0276 | 2.1936 | 0.6778 | 0.1052 | 0.0921 | 0.0013 | 0.0175 | 0.0119 | 0.0093 | 0.0096 | 0.6739 | 0.1802 | 0.699 | 8182.8605 | 34.26 | 9.5167 | 9071.3673 | 37.98 | 10.55 | 11906.4681 | 49.85 | 13.8472 | -22.9
19 | 95.9959 | 2.2164 | 0.6771 | 0.1054 | 0.0922 | 0.0013 | 0.0176 | 0.0119 | 0.0092 | 0.0117 | 0.6825 | 0.1788 | 0.6992 | 8185.249 | 34.27 | 9.5194 | 9071.3673 | 37.98 | 10.55 | 11906.4681 | 49.85 | 13.8472 | -21.1
20 | 96.0489 | 2.198 | 0.6719 | 0.1049 | 0.0915 | 0.0014 | 0.0175 | 0.0122 | 0.0094 | 0.0077 | 0.6589 | 0.1777 | 0.6988 | 8185.249 | 34.27 | 9.5194 | 9071.3673 | 37.98 | 10.55 | 11908.8566 | 49.86 | 13.85 | -20.7
21 | 95.9595 | 2.2455 | 0.6863 | 0.1079 | 0.0935 | 0.0013 | 0.018 | 0.0124 | 0.0094 | 0.0102 | 0.6738 | 0.1822 | 0.6995 | 8187.6375 | 34.28 | 9.5222 | 9076.1442 | 38 | 10.5556 | 11908.8566 | 49.86 | 13.85 | -21.3
22 | 95.9728 | 2.2381 | 0.6861 | 0.1069 | 0.093 | 0.0013 | 0.0178 | 0.0123 | 0.0099 | 0.0093 | 0.6708 | 0.1817 | 0.6995 | 8187.6375 | 34.28 | 9.5222 | 9076.1442 | 38 | 10.5556 | 11908.8566 | 49.86 | 13.85 | -21.1
23 | [13 empty] | 8187.6375 | 34.28 | 9.5222 | 9076.1442 | 38 | 10.5556 | 11908.8566 | 49.86 | 13.85
24 | [13 empty] | 8187.6375 | 34.28 | 9.5222 | 9076.1442 | 38 | 10.5556 | 11908.8566 | 49.86 | 13.85
25 | 95.9992 | 2.2228 | 0.675 | 0.105 | 0.0916 | 0.0013 | 0.0171 | 0.012 | 0.0091 | 0.009 | 0.6769 | 0.181 | 0.6991 | 8185.249 | 34.27 | 9.5194 | 9071.3673 | 37.98 | 10.55 | 11906.4681 | 49.85 | 13.8472 | -21.3
26 | 96.1409 | 2.1306 | 0.6476 | 0.1013 | 0.0882 | 0.0013 | 0.0169 | 0.0118 | 0.0091 | 0.0091 | 0.6724 | 0.1708 | 0.698 | 8175.6952 | 34.23 | 9.5083 | 9061.8134 | 37.94 | 10.5389 | 11904.0797 | 49.84 | 13.8444 | -21.5
27 | 96.1175 | 2.1467 | 0.652 | 0.1021 | 0.0888 | 0.0013 | 0.0171 | 0.0119 | 0.0095 | 0.0089 | 0.672 | 0.1722 | 0.6982 | 8178.0836 | 34.24 | 9.5111 | 9064.2019 | 37.95 | 10.5417 | 11904.0797 | 49.84 | 13.8444 | -19.6
28 | 96.02 | 2.2102 | 0.6743 | 0.105 | 0.0918 | 0.0013 | 0.0175 | 0.0121 | 0.0093 | 0.0086 | 0.6688 | 0.1811 | 0.699 | 8185.249 | 34.27 | 9.5194 | 9071.3673 | 37.98 | 10.55 | 11908.8566 | 49.86 | 13.85 | -21.8
29
30
31
Рівень одоризації відповідає чинним нормативним документам | [13 empty] | 8185.4401 | 34.2708 | 9.5197 | 9072.5137 | 37.9848 | 10.5513
Середньозважене значення теплоти згоряння:
| Начальник Барського ЛВУМГ | [8 empty] | Мандра В.В. | [10 empty] | 2019-03-01
|  | Підрозділу підприємства, якому підпорядкована лабораторія | [8 empty] | прізвище | [5 empty] | підпис |  |  |  | дата
| Начальник ВХАЛ | [8 empty] | Ільницька Г.О. | [10 empty] | 2019-03-01
|  | Лабораторія, де здійснювалось вимірювання газу | [8 empty] | прізвище | [5 empty] | підпис |  |  |  | дата
| Інженер САВ і ТМ | [8 empty] | Черній С.П. | [10 empty] | 2019-03-01
|  | Підрозділу, відповідального за облік газу за маршрутом | [8 empty] | прізвище | [5 empty] | підпис |  |  |  | дата

## додаток
Додаток до Паспорту фізико-хімічних показників природного газу. Маршрут №806
Область | ГРС, прямий споживач | Cередньозважене значення вищої теплоти згоряння
|  | ккал/м³ | МДж/м³ | кВт*год./м³
Маршрут №806 |  | 9072.5137 | 37.9848 | 10.5513
Вінницька | ГРП Митки (КС Бар МГ П) | 9072.5137 | 37.9848 | 10.5513
Вінницька | Літин УПУ | 9072.5137 | 37.9848 | 10.5513
Вінницька | Мартинівка УПУ | 9072.5376 | 37.9849 | 10.5514
Вінницька | Мурафа УПУ | 9072.5137 | 37.9848 | 10.5513
Вінницька | Пасинки УПУ | 9072.5137 | 37.9848 | 10.5513
Вінницька | Сьомаки (Браїлів) ДПМон. | 9072.5376 | 37.9849 | 10.5514
Начальник Барського ЛВУМГ |  | Мандра В.В. |  |  | 2019-03-01
Підрозділу підприємства, якому підпорядкована лабораторія |  | прізвище |  | підпис | дата
Начальник ВХАЛ |  | Ільницька Г.О. |  |  | 2019-03-01
Лабораторія, де здійснювалось вимірювання газу |  | прізвище |  | підпис | дата
Інженер САВ і ТМ |  | Черній С.П. |  |  | 2019-03-01
Підрозділу, відповідального за облік газу за маршрутом |  | прізвище |  | підпис | дата