## паспорт
АТ "Укртрансгаз" | [5 empty] | ПАСПОРТ ФІЗИКО-ХІМІЧНИХ ПОКАЗНИКІВ ПРИРОДНОГО ГАЗУ № 830 | [18 empty] | Маршрут № 830
Філія "УМГ "Черкаситрансгаз" | [5 empty] | переданого Гайсинським ЛВУМГ та прийнятого ПАТ "Вінницягаз"
Гайсинський п/м Гайсинське ЛВУМГ
Вимірювальна хіміко-аналітична лабораторія
по газопроводу "Уренгой-Помари-Ужгород" (УПУ)
Свідоцтво № ПУ-0033/18 чинне до 25.05.2021 р. | [20 empty] | за період з 01.02.2019р. по 28.02.2019р.
Число місяця | Компонентний склад, % мол. | [11 empty] | Фізико-хімічні показники газу обчислені на основі компонентного складу, 101,325 кПа | [9 empty] | Температура точки роси вологи (Р = 3.92 МПа), °С | Температура точки роси вуглеводнів, °С | Масова концентрація сірководню, г/м3 | Масова концентрація меркаптанової сірки, г/м3 | Маса механічних домішок, г/м3
[13 empty] | Густина абсолютна, кг/м3,при 20 ºС, | Температура вимірювання/згоряння при 20/25°С
| метан, С1 | етан, С2 | пропан, С3 | ізо-бутан, і-С4 | н-бутан, н-С4 | нео-пентан, нео-С5 | ізо-пентан, і-С5 | н-пентан, н-С5 | гексани та вищі, С6+ | кисень, О2 | азот, N2 | діоксид вуглецю, CО2 |  | Теплота згоряння нижча |  |  | Теплота згоряння вища |  |  | Число Воббе вище
[14 empty] | ккал/м3 | МДж/м3 | кВт⋅год/м3 | ккал/м3 | МДж/м3 | кВт⋅год/м3 | ккал/м3 | МДж/м3 | кВт⋅год/м3
1 | [13 empty] | 8173.3067 | 34.22 | 9.5056 | 9064.2019 | 37.95 | 10.5417 | 11899.3027 | 49.82 | 13.8389
2 | [13 empty] | 8173.3067 | 34.22 | 9.5056 | 9064.2019 | 37.95 | 10.5417 | 11899.3027 | 49.82 | 13.8389
3 | [13 empty] | 8173.3067 | 34.22 | 9.5056 | 9064.2019 | 37.95 | 10.5417 | 11899.3027 | 49.82 | 13.8389
4 | [13 empty] | 8173.3067 | 34.22 | 9.5056 | 9064.2019 | 37.95 | 10.5417 | 11899.3027 | 49.82 | 13.8389
5 | [13 empty] | 8173.3067 | 34.22 | 9.5056 | 9064.2019 | 37.95 | 10.5417 | 11899.3027 | 49.82 | 13.8389
6 | [13 empty] | 8173.3067 | 34.22 | 9.5056 | 9064.2019 | 37.95 | 10.5417 | 11899.3027 | 49.82 | 13.8389
7 | 96.0493 | 2.1163 | 0.6534 | 0.1039 | 0.1045 | 0.0013 | 0.0229 | 0.0155 | 0.0105 | 0.0054 | 0.7241 | 0.1929 | 0.6991 | 8175.6952 | 34.23 | 9.5083 | 9066.5904 | 37.96 | 10.5444 | 11901.6912 | 49.83 | 13.8417 | -21.2 | -14.4
8 | [13 empty] | 8175.6952 | 34.23 | 9.5083 | 9066.5904 | 37.96 | 10.5444 | 11901.6912 | 49.83 | 13.8417
9 | [13 empty] | 8175.6952 | 34.23 | 9.5083 | 9066.5904 | 37.96 | 10.5444 | 11901.6912 | 49.83 | 13.8417
10 | [13 empty] | 8175.6952 | 34.23 | 9.5083 | 9066.5904 | 37.96 | 10.5444 | 11901.6912 | 49.83 | 13.8417
11 | [13 empty] | 8175.6952 | 34.23 | 9.5083 | 9066.5904 | 37.96 | 10.5444 | 11901.6912 | 49.83 | 13.8417
12 | [13 empty] | 8175.6952 | 34.23 | 9.5083 | 9066.5904 | 37.96 | 10.5444 | 11901.6912 | 49.83 | 13.8417
13 | [13 empty] | 8175.6952 | 34.23 | 9.5083 | 9066.5904 | 37.96 | 10.5444 | 11901.6912 | 49.83 | 13.8417
14 | 96.0872 | 2.0925 | 0.6481 | 0.1027 | 0.1034 | 0.0013 | 0.0227 | 0.0153 | 0.0092 | 0.0053 | 0.7227 | 0.1896 | 0.6987 | 8173.3067 | 34.22 | 9.5056 | 9064.2019 | 37.95 | 10.5417 | 11899.3027 | 49.82 | 13.8389 | -21.8 | -14
15 | [13 empty] | 8173.3067 | 34.22 | 9.5056 | 9064.2019 | 37.95 | 10.5417 | 11899.3027 | 49.82 | 13.8389
16 | [13 empty] | 8173.3067 | 34.22 | 9.5056 | 9064.2019 | 37.95 | 10.5417 | 11899.3027 | 49.82 | 13.8389
17 | [13 empty] | 8173.3067 | 34.22 | 9.5056 | 9064.2019 | 37.95 | 10.5417 | 11899.3027 | 49.82 | 13.8389
18 | [13 empty] | 8173.3067 | 34.22 | 9.5056 | 9064.2019 | 37.95 | 10.5417 | 11899.3027 | 49.82 | 13.8389
19 | [13 empty] | 8173.3067 | 34.22 | 9.5056 | 9064.2019 | 37.95 | 10.5417 | 11899.3027 | 49.82 | 13.8389
20 | [13 empty] | 8173.3067 | 34.22 | 9.5056 | 9064.2019 | 37.95 | 10.5417 | 11899.3027 | 49.82 | 13.8389
21 | [13 empty] | 8173.3067 | 34.22 | 9.5056 | 9064.2019 | 37.95 | 10.5417 | 11899.3027 | 49.82 | 13.8389
22 | 96.0277 | 2.1454 | 0.6524 | 0.1044 | 0.1053 | 0.0012 | 0.0235 | 0.0156 | 0.0104 | 0.0051 | 0.7149 | 0.1941 | 0.6992 | 8178.0836 | 34.24 | 9.5111 | 9068.9788 | 37.97 | 10.5472 | 11904.0797 | 49.84 | 13.8444 | -21.4 | -16.3
23 | [13 empty] | 8178.0836 | 34.24 | 9.5111 | 9068.9788 | 37.97 | 10.5472 | 11904.0797 | 49.84 | 13.8444
24 | [13 empty] | 8178.0836 | 34.24 | 9.5111 | 9068.9788 | 37.97 | 10.5472 | 11904.0797 | 49.84 | 13.8444
25 | [13 empty] | 8178.0836 | 34.24 | 9.5111 | 9068.9788 | 37.97 | 10.5472 | 11904.0797 | 49.84 | 13.8444
26 | [13 empty] | 8178.0836 | 34.24 | 9.5111 | 9068.9788 | 37.97 | 10.5472 | 11904.0797 | 49.84 | 13.8444 |  |  | <0,001 | <0,001 | відсут.
27 | [13 empty] | 8178.0836 | 34.24 | 9.5111 | 9068.9788 | 37.97 | 10.5472 | 11904.0797 | 49.84 | 13.8444
28 | 96.0631 | 2.1205 | 0.6475 | 0.1031 | 0.1041 | 0.0012 | 0.0231 | 0.0158 | 0.0099 | 0.0055 | 0.7136 | 0.1926 | 0.699 | 8175.6952 | 34.23 | 9.5083 | 9066.5904 | 37.96 | 10.5444 | 11901.6912 | 49.83 | 13.8417 | -21.2 | -16.2
29
30
31
Рівень одоризації відповідає чинним нормативним документам | [13 empty] | 8175.098 | 34.2275 | 9.5076 | 9065.9932 | 37.9575 | 10.5438
Середньозважене значення теплоти згоряння:
| Начальник Гайсинського ЛВУМГ | [8 empty] | Омельченко Ю.В. | [10 empty] | 2019-02-28
|  | Підрозділу підприємства, якому підпорядкована лабораторія | [8 empty] | прізвище | [5 empty] | підпис |  |  |  | дата
| Начальник ВХАЛ | [8 empty] | Стук О.В. | [10 empty] | 2019-02-28
|  | Лабораторія, де здійснювалось вимірювання газу | [8 empty] | прізвище | [5 empty] | підпис |  |  |  | дата
| Начальник служби АВ і ТМ | [8 empty] | Сав'юк В.В. | [10 empty] | 2019-02-28
|  | Підрозділу, відповідального за облік газу за маршрутом | [8 empty] | прізвище | [5 empty] | підпис |  |  |  | дата
| Провідний диспетчер з т/г | [8 empty] | Зубрицький С.О. | [10 empty] | 2019-02-28
|  | Підрозділу, відповідального за облік газу за маршрутом | [8 empty] | прізвище | [5 empty] | підпис |  |  |  | дата

## додаток
Додаток до Паспорту фізико-хімічних показників природного газу. Маршрут № 830
Область | ГРС, прямий споживач | Cередньозважене значення вищої теплоти згоряння
|  | ккал/м³ | МДж/м³ | кВт*год./м³
Маршрут №830 |  | 9065.9932 | 37.9575 | 10.5438
Вінницька | Іллінці УПУ | 9065.9694 | 37.9574 | 10.5437
Вінницька | Вороновиця УПУ | 9065.9932 | 37.9575 | 10.5438
Вінницька | Оратів УПУ | 9065.9932 | 37.9575 | 10.5438
Вінницька | Осична УПУ | 9065.9694 | 37.9574 | 10.5437
Вінницька | Побережне УПУ | 9066.0171 | 37.9576 | 10.5438
Вінницька | Тиврів УПУ | 9066.041 | 37.9577 | 10.5438
Вінницька | Тягун УПУ | 9065.9694 | 37.9574 | 10.5437
Начальник Гайсинського ЛВУМГ |  | Омельченко Ю.В. |  |  | 2019-02-28
Підрозділу підприємства, якому підпорядкована лабораторія |  | прізвище |  | підпис | дата
Начальник ВХАЛ |  | Стук О.В. |  |  | 2019-02-28
Лабораторія, де здійснювалось вимірювання газу |  | прізвище |  | підпис
Начальник служби АВ і ТМ |  | Сав'юк В.В. |  |  | 2019-02-28
Підрозділу, відповідального за облік газу за маршрутом |  | прізвище |  | підпис | дата
Провідний диспетчер з т/г |  | Зубрицький С. О. |  |  | 2019-02-28
Підрозділу, відповідального за облік газу за маршрутом |  | прізвище |  | підпис | дата