## паспорт
АТ "Укртрансгаз" | [5 empty] | ПАСПОРТ ФІЗИКО-ХІМІЧНИХ ПОКАЗНИКІВ ПРИРОДНОГО ГАЗУ №616 | [18 empty] | Маршрут №616
Філія "УМГ "Харківтрансгаз" | [5 empty] | переданого Криворізьким ЛВУМГ та прийнятого ПАТ "Дніпропетровськгаз"
Криворізьке ЛВУМГ
Вимірювальна хіміко-аналітична лабораторія
по газопроводах "ШДО", "ШДКРІ"
Свідоцтво № 08-0016/2018 від 16.05.2018 р. чинне до 16.05.2021 р. | [20 empty] | за період з 01.02.2019р. по 28.02.2019р.
Число місяця | Компонентний склад, % мол. | [11 empty] | Фізико-хімічні показники газу обчислені на основі компонентного складу, 101,325 кПа | [9 empty] | Температура точки роси вологи (Р = 3.92 МПа), °С | Температура точки роси вуглеводнів, °С | Масова концентрація сірководню, г/м3 | Масова концентрація меркаптанової сірки, г/м3 | Маса механічних домішок, г/м3
[13 empty] | Густина абсолютна, кг/м3,при 20 ºС, | Температура вимірювання/згоряння при 20/25°С
| метан, С1 | етан, С2 | пропан, С3 | ізо-бутан, і-С4 | н-бутан, н-С4 | нео-пентан, нео-С5 | ізо-пентан, і-С5 | н-пентан, н-С5 | гексани та вищі, С6+ | кисень, О2 | азот, N2 | діоксид вуглецю, CО2 |  | Теплота згоряння нижча |  |  | Теплота згоряння вища |  |  | Число Воббе вище
[14 empty] | ккал/м3 | МДж/м3 | кВт⋅год/м3 | ккал/м3 | МДж/м3 | кВт⋅год/м3 | ккал/м3 | МДж/м3 | кВт⋅год/м3
1 | [13 empty] | 8173.3067 | 34.22 | 9.5056 | 9059.425 | 37.93 | 10.5361 | 11894.5258 | 49.8 | 13.8333
2 | [13 empty] | 8173.3067 | 34.22 | 9.5056 | 9059.425 | 37.93 | 10.5361 | 11894.5258 | 49.8 | 13.8333
3 | [13 empty] | 8173.3067 | 34.22 | 9.5056 | 9059.425 | 37.93 | 10.5361 | 11894.5258 | 49.8 | 13.8333
4 | 95.9116 | 2.1956 | 0.6836 | 0.1014 | 0.1042 | 0.0012 | 0.0197 | 0.0144 | 0.0135 | 0.0032 | 0.7588 | 0.1927 | 0.7 | 8180.4721 | 34.25 | 9.5139 | 9068.9788 | 37.97 | 10.5472 | 11894.5258 | 49.8 | 13.8333 | -13.6 | -11.8 | <0,0001 | 0,0020 | відсутні
5 | [13 empty] | 8180.4721 | 34.25 | 9.5139 | 9068.9788 | 37.97 | 10.5472 | 11894.5258 | 49.8 | 13.8333
6 | [13 empty] | 8180.4721 | 34.25 | 9.5139 | 9068.9788 | 37.97 | 10.5472 | 11894.5258 | 49.8 | 13.8333
7 | 96.0751 | 2.0995 | 0.6574 | 0.0982 | 0.1 | 0.0012 | 0.019 | 0.0139 | 0.013 | 0.0032 | 0.7381 | 0.1813 | 0.6987 | 8173.3067 | 34.22 | 9.5056 | 9059.425 | 37.93 | 10.5361 | 11894.5258 | 49.8 | 13.8333
8 | [13 empty] | 8173.3067 | 34.22 | 9.5056 | 9059.425 | 37.93 | 10.5361 | 11894.5258 | 49.8 | 13.8333
9 | [13 empty] | 8173.3067 | 34.22 | 9.5056 | 9059.425 | 37.93 | 10.5361 | 11894.5258 | 49.8 | 13.8333
10 | [13 empty] | 8173.3067 | 34.22 | 9.5056 | 9059.425 | 37.93 | 10.5361 | 11894.5258 | 49.8 | 13.8333
11 | [13 empty] | 8173.3067 | 34.22 | 9.5056 | 9059.425 | 37.93 | 10.5361 | 11894.5258 | 49.8 | 13.8333
12 | 95.8159 | 2.2535 | 0.7149 | 0.1082 | 0.1121 | 0.0012 | 0.0215 | 0.017 | 0.0182 | 0.0029 | 0.7385 | 0.1961 | 0.7011 | 8194.8028 | 34.31 | 9.5306 | 9083.3096 | 38.03 | 10.5639 | 11904.0797 | 49.84 | 13.8444 | -10.7 | -8.2 | <0,0001 | 0,0019
13 | [13 empty] | 8194.8028 | 34.31 | 9.5306 | 9083.3096 | 38.03 | 10.5639 | 11904.0797 | 49.84 | 13.8444
14 | 95.8749 | 2.2393 | 0.7086 | 0.107 | 0.1084 | 0.0012 | 0.0201 | 0.0154 | 0.0144 | 0.0027 | 0.713 | 0.1949 | 0.7006 | 8192.4144 | 34.3 | 9.5278 | 9080.9211 | 38.02 | 10.5611 | 11906.4681 | 49.85 | 13.8472
15 | [13 empty] | 8192.4144 | 34.3 | 9.5278 | 9080.9211 | 38.02 | 10.5611 | 11906.4681 | 49.85 | 13.8472
16 | [13 empty] | 8192.4144 | 34.3 | 9.5278 | 9080.9211 | 38.02 | 10.5611 | 11906.4681 | 49.85 | 13.8472
17 | [13 empty] | 8192.4144 | 34.3 | 9.5278 | 9080.9211 | 38.02 | 10.5611 | 11906.4681 | 49.85 | 13.8472
18 | 95.7344 | 2.2848 | 0.7343 | 0.1111 | 0.1175 | 0.0012 | 0.023 | 0.0181 | 0.0198 | 0.0038 | 0.7527 | 0.1992 | 0.7019 | 8201.9682 | 34.34 | 9.5389 | 9088.0865 | 38.05 | 10.5694 | 11906.4681 | 49.85 | 13.8472 | -14.6 | -12 | <0,0001 | 0,0020
19 | [13 empty] | 8201.9682 | 34.34 | 9.5389 | 9088.0865 | 38.05 | 10.5694 | 11906.4681 | 49.85 | 13.8472
20 | [13 empty] | 8201.9682 | 34.34 | 9.5389 | 9088.0865 | 38.05 | 10.5694 | 11906.4681 | 49.85 | 13.8472
21 | 95.8249 | 2.3006 | 0.7103 | 0.1073 | 0.1068 | 0.0012 | 0.0195 | 0.0148 | 0.0128 | 0.0029 | 0.7009 | 0.1979 | 0.7008 | 8197.1913 | 34.32 | 9.5333 | 9085.698 | 38.04 | 10.5667 | 11908.8566 | 49.86 | 13.85
22 | [13 empty] | 8197.1913 | 34.32 | 9.5333 | 9085.698 | 38.04 | 10.5667 | 11908.8566 | 49.86 | 13.85
23 | [13 empty] | 8197.1913 | 34.32 | 9.5333 | 9085.698 | 38.04 | 10.5667 | 11908.8566 | 49.86 | 13.85
24 | [13 empty] | 8197.1913 | 34.32 | 9.5333 | 9085.698 | 38.04 | 10.5667 | 11908.8566 | 49.86 | 13.85
25 | [13 empty] | 8197.1913 | 34.32 | 9.5333 | 9085.698 | 38.04 | 10.5667 | 11908.8566 | 49.86 | 13.85
26 | 95.8202 | 2.2459 | 0.7152 | 0.1083 | 0.1156 | 0.0013 | 0.0231 | 0.0183 | 0.0199 | 0.0023 | 0.7361 | 0.1937 | 0.7012 | 8197.1913 | 34.32 | 9.5333 | 9085.698 | 38.04 | 10.5667 | 11906.4681 | 49.85 | 13.8472 | -16 | -13.7 | <0,0001 | 0,0022
27 | 95.8347 | 2.267 | 0.7137 | 0.1072 | 0.1119 | 0.0012 | 0.0215 | 0.0168 | 0.0164 | 0.0022 | 0.7122 | 0.1954 | 0.701 | 8197.1913 | 34.32 | 9.5333 | 9085.698 | 38.04 | 10.5667 | 11908.8566 | 49.86 | 13.85 |  |  |  |  | відсутні
28 | [13 empty] | 8197.1913 | 34.32 | 9.5333 | 9085.698 | 38.04 | 10.5667 | 11908.8566 | 49.86 | 13.85
29
30
31
Рівень одоризації відповідає чинним нормативним документам | [13 empty] | 8187.8285 | 34.2808 | 9.5224 | 9075.356 | 37.9967 | 10.5546
Середньозважене значення теплоти згоряння:
| Начальник Криворізького ЛВУМГ | [8 empty] | Охримчук А.О. | [10 empty] | 2019-03-01
|  | Підрозділу підприємства, якому підпорядкована лабораторія | [8 empty] | прізвище | [5 empty] | підпис |  |  |  | дата
| Завідувач ВХАЛ | [8 empty] | Степанова О.Г. | [10 empty] | 2019-03-01
|  | Лабораторія, де здійснювалось вимірювання газу | [8 empty] | прізвище | [5 empty] | підпис |  |  |  | дата
| Начальник служби ГВ і М | [8 empty] | Байда Ю.А. | [10 empty] | 2019-03-01
|  | Підрозділу, відповідального за облік газу за маршрутом | [8 empty] | прізвище | [5 empty] | підпис |  |  |  | дата

## додаток
Додаток до Паспорту фізико-хімічних показників природного газу. Маршрут №616
Область | ГРС, прямий споживач | Cередньозважене значення вищої теплоти згоряння
|  | ккал/м³ | МДж/м³ | кВт*год./м³
Маршрут №616 |  | 9075.356 | 37.9967 | 10.5546
Дніпропетровська | ГРС к-п "Дружба" | 9075.356 | 37.9967 | 10.5546
Дніпропетровська | ГРС м.Вільногірськ | 9075.3799 | 37.9968 | 10.5547
Дніпропетровська | ГРС м.Верхньодніпровськ, КПК | 9073.3019 | 37.9881 | 10.5523
Дніпропетровська | ГРС м.Верхньодніпровськ, побут | 9075.4038 | 37.9969 | 10.5547
Дніпропетровська | ГРС с.Верхівцеве | 9075.4038 | 37.9969 | 10.5547
Дніпропетровська | ГРС с.Вишневе П`ятихатський р-н | 9075.4038 | 37.9969 | 10.5547
Дніпропетровська | ГРС с.Лихівка | 9075.3799 | 37.9968 | 10.5547
Дніпропетровська | ГРС с.Новозалiсся | 9075.3082 | 37.9965 | 10.5546
Дніпропетровська | ГРС с.Семенівка (к-п Заря Комунізму) | 9075.4038 | 37.9969 | 10.5547
Дніпропетровська | ГРС с.Сурсько-Михайлівка, ксп "Сура" | 9075.4038 | 37.9969 | 10.5547
Дніпропетровська | ГРС-1 м.Дніпродзержинськ, ДМК | 9075.3082 | 37.9965 | 10.5546
Дніпропетровська | ГРС-1 м.Дніпродзержинськ, ККЦ | 0 | 0 | 0
Дніпропетровська | ГРС-1 м.Дніпродзержинськ, місто | 9075.4754 | 37.9972 | 10.5548
Дніпропетровська | ГРС-3 м.Дніпродзержинськ, Кринички | 9075.3799 | 37.9968 | 10.5547
Дніпропетровська | ГРС-3 м.Дніпродзержинськ, Лівий берег | 9075.4993 | 37.9973 | 10.5548
Дніпропетровська | ГРС-3 м.Дніпродзержинськ, Правий берег | 9075.2844 | 37.9964 | 10.5546
Начальник Криворізького ЛВУМГ |  | Охримчук А.О. |  |  | 2019-03-01
Підрозділу підприємства, якому підпорядкована лабораторія |  | прізвище |  | підпис | дата
Завідувач ВХАЛ |  | Степанова О.Г. |  |  | 2019-03-01
Лабораторія, де здійснювалось вимірювання газу |  | прізвище |  | підпис | дата
Начальник служби ГВ і М |  | Байда Ю.А. |  |  | 2019-03-01
Підрозділу, відповідального за облік газу за маршрутом |  | прізвище |  | підпис | дата