## паспорт
АТ "Укртрансгаз" | [5 empty] | ПАСПОРТ ФІЗИКО-ХІМІЧНИХ ПОКАЗНИКІВ ПРИРОДНОГО ГАЗУ №617 | [18 empty] | Маршрут №617
Філія "УМГ "Харківтрансгаз" | [5 empty] | переданого Криворізьким ЛВУМГ та прийнятого ПАТ "Криворіжгаз", ПАТ "Дніпропетровськгаз"
Криворізьке ЛВУМГ
Вимірювальна хіміко-аналітична лабораторія
по газопроводах "ШДО", "ШДКРІ"
Свідоцтво № 08-0016/2018 від 16.05.2018 р. чинне до 16.05.2021 р. | [20 empty] | за період з 01.02.2019р. по 28.02.2019р.
Число місяця | Компонентний склад, % мол. | [11 empty] | Фізико-хімічні показники газу обчислені на основі компонентного складу, 101,325 кПа | [9 empty] | Температура точки роси вологи (Р = 3.92 МПа), °С | Температура точки роси вуглеводнів, °С | Масова концентрація сірководню, г/м3 | Масова концентрація меркаптанової сірки, г/м3 | Маса механічних домішок, г/м3
[13 empty] | Густина абсолютна, кг/м3,при 20 ºС, | Температура вимірювання/згоряння при 20/25°С
| метан, С1 | етан, С2 | пропан, С3 | ізо-бутан, і-С4 | н-бутан, н-С4 | нео-пентан, нео-С5 | ізо-пентан, і-С5 | н-пентан, н-С5 | гексани та вищі, С6+ | кисень, О2 | азот, N2 | діоксид вуглецю, CО2 |  | Теплота згоряння нижча |  |  | Теплота згоряння вища |  |  | Число Воббе вище
[14 empty] | ккал/м3 | МДж/м3 | кВт⋅год/м3 | ккал/м3 | МДж/м3 | кВт⋅год/м3 | ккал/м3 | МДж/м3 | кВт⋅год/м3
1 | 95.992 | 2.1442 | 0.6841 | 0.1018 | 0.109 | 0.0013 | 0.0218 | 0.0163 | 0.0152 | 0.0029 | 0.7317 | 0.1797 | 0.6996 | 8182.8605 | 34.26 | 9.5167 | 9071.3673 | 37.98 | 10.55 | 11901.6912 | 49.83 | 13.8417 |  |  |  |  | відсутні
2 | [13 empty] | 8182.8605 | 34.26 | 9.5167 | 9071.3673 | 37.98 | 10.55 | 11901.6912 | 49.83 | 13.8417
3 | [13 empty] | 8182.8605 | 34.26 | 9.5167 | 9071.3673 | 37.98 | 10.55 | 11901.6912 | 49.83 | 13.8417
4 | 95.9676 | 2.2041 | 0.6875 | 0.1024 | 0.1026 | 0.0012 | 0.0189 | 0.0136 | 0.0131 | 0.003 | 0.7023 | 0.1838 | 0.6996 | 8187.6375 | 34.28 | 9.5222 | 9073.7557 | 37.99 | 10.5528 | 11906.4681 | 49.85 | 13.8472
5 | 95.9639 | 2.2016 | 0.6839 | 0.1017 | 0.101 | 0.0012 | 0.0185 | 0.0132 | 0.0114 | 0.0041 | 0.7133 | 0.1859 | 0.6996 | 8182.8605 | 34.26 | 9.5167 | 9071.3673 | 37.98 | 10.55 | 11901.6912 | 49.83 | 13.8417
6 | 95.9687 | 2.2049 | 0.6899 | 0.1028 | 0.1025 | 0.0012 | 0.0188 | 0.0136 | 0.0106 | 0.0032 | 0.6976 | 0.1862 | 0.6996 | 8187.6375 | 34.28 | 9.5222 | 9073.7557 | 37.99 | 10.5528 | 11906.4681 | 49.85 | 13.8472 | -9.9 | -7.1 | <0,0001 | 0,0006
7 | 95.9894 | 2.1954 | 0.6856 | 0.1018 | 0.1014 | 0.0012 | 0.0185 | 0.0133 | 0.01 | 0.003 | 0.697 | 0.1835 | 0.6994 | 8185.249 | 34.27 | 9.5194 | 9071.3673 | 37.98 | 10.55 | 11904.0797 | 49.84 | 13.8444
8 | 96.0394 | 2.1641 | 0.6732 | 0.1 | 0.098 | 0.0012 | 0.0177 | 0.0127 | 0.01 | 0.0036 | 0.7002 | 0.1799 | 0.6989 | 8180.4721 | 34.25 | 9.5139 | 9066.5904 | 37.96 | 10.5444 | 11901.6912 | 49.83 | 13.8417
9 | [13 empty] | 8180.4721 | 34.25 | 9.5139 | 9066.5904 | 37.96 | 10.5444 | 11901.6912 | 49.83 | 13.8417
10 | [13 empty] | 8180.4721 | 34.25 | 9.5139 | 9066.5904 | 37.96 | 10.5444 | 11901.6912 | 49.83 | 13.8417
11 | 95.9649 | 2.1732 | 0.6902 | 0.1029 | 0.1076 | 0.0013 | 0.0213 | 0.0157 | 0.0154 | 0.0029 | 0.7229 | 0.1814 | 0.6998 | 8187.6375 | 34.28 | 9.5222 | 9073.7557 | 37.99 | 10.5528 | 11904.0797 | 49.84 | 13.8444
12 | 95.9411 | 2.1727 | 0.6839 | 0.1018 | 0.1065 | 0.0012 | 0.0207 | 0.0153 | 0.0147 | 0.004 | 0.7529 | 0.1851 | 0.6999 | 8182.8605 | 34.26 | 9.5167 | 9068.9788 | 37.97 | 10.5472 | 11896.9143 | 49.81 | 13.8361
13 | 95.8916 | 2.2205 | 0.7013 | 0.1055 | 0.1083 | 0.0012 | 0.0205 | 0.016 | 0.0159 | 0.0024 | 0.7279 | 0.1888 | 0.7004 | 8190.0259 | 34.29 | 9.525 | 9078.5327 | 38.01 | 10.5583 | 11904.0797 | 49.84 | 13.8444 | -13.6 | -12.1 | <0,0001 | 0,0008
14 | 95.9504 | 2.2162 | 0.6964 | 0.1049 | 0.1043 | 0.0012 | 0.019 | 0.0145 | 0.0132 | 0.0025 | 0.6919 | 0.1855 | 0.6999 | 8190.0259 | 34.29 | 9.525 | 9078.5327 | 38.01 | 10.5583 | 11908.8566 | 49.86 | 13.85
15 | 95.9021 | 2.24 | 0.7067 | 0.1065 | 0.1065 | 0.0012 | 0.0194 | 0.0148 | 0.0135 | 0.0026 | 0.6979 | 0.1889 | 0.7003 | 8192.4144 | 34.3 | 9.5278 | 9080.9211 | 38.02 | 10.5611 | 11908.8566 | 49.86 | 13.85
16 | [13 empty] | 8192.4144 | 34.3 | 9.5278 | 9080.9211 | 38.02 | 10.5611 | 11908.8566 | 49.86 | 13.85
17 | [13 empty] | 8192.4144 | 34.3 | 9.5278 | 9080.9211 | 38.02 | 10.5611 | 11908.8566 | 49.86 | 13.85
18 | 96.008 | 2.1622 | 0.6758 | 0.1024 | 0.1026 | 0.0011 | 0.0191 | 0.0145 | 0.0137 | 0.0029 | 0.7147 | 0.1829 | 0.6994 | 8182.8605 | 34.26 | 9.5167 | 9068.9788 | 37.97 | 10.5472 | 11901.6912 | 49.83 | 13.8417 | -15.5 | -12 | <0,0001 | 0,0016
19 | 96.0401 | 2.1527 | 0.6698 | 0.1009 | 0.101 | 0.0012 | 0.0187 | 0.0144 | 0.0125 | 0.0025 | 0.7084 | 0.1779 | 0.699 | 8180.4721 | 34.25 | 9.5139 | 9066.5904 | 37.96 | 10.5444 | 11901.6912 | 49.83 | 13.8417
20 | 96.1361 | 2.1042 | 0.648 | 0.0978 | 0.097 | 0.0011 | 0.0178 | 0.0137 | 0.011 | 0.0028 | 0.6998 | 0.1708 | 0.6982 | 8173.3067 | 34.22 | 9.5056 | 9059.425 | 37.93 | 10.5361 | 11901.6912 | 49.83 | 13.8417
21 | 96.1462 | 2.107 | 0.6434 | 0.0975 | 0.0949 | 0.001 | 0.017 | 0.0126 | 0.01 | 0.0026 | 0.697 | 0.1708 | 0.698 | 8173.3067 | 34.22 | 9.5056 | 9059.425 | 37.93 | 10.5361 | 11899.3027 | 49.82 | 13.8389
22 | 96.0281 | 2.1898 | 0.6712 | 0.1021 | 0.0989 | 0.0011 | 0.0176 | 0.0131 | 0.0107 | 0.0031 | 0.6859 | 0.1785 | 0.699 | 8182.8605 | 34.26 | 9.5167 | 9071.3673 | 37.98 | 10.55 | 11906.4681 | 49.85 | 13.8472
23 | [13 empty] | 8182.8605 | 34.26 | 9.5167 | 9071.3673 | 37.98 | 10.55 | 11906.4681 | 49.85 | 13.8472
24 | [13 empty] | 8182.8605 | 34.26 | 9.5167 | 9071.3673 | 37.98 | 10.55 | 11906.4681 | 49.85 | 13.8472
25 | 95.9287 | 2.2242 | 0.6926 | 0.1038 | 0.1056 | 0.0011 | 0.0198 | 0.0154 | 0.0142 | 0.0031 | 0.7075 | 0.1839 | 0.7 | 8190.0259 | 34.29 | 9.525 | 9078.5327 | 38.01 | 10.5583 | 11906.4681 | 49.85 | 13.8472
26 | 95.9306 | 2.2192 | 0.693 | 0.1041 | 0.107 | 0.0012 | 0.0205 | 0.0161 | 0.0158 | 0.0024 | 0.7063 | 0.1839 | 0.7001 | 8190.0259 | 34.29 | 9.525 | 9078.5327 | 38.01 | 10.5583 | 11908.8566 | 49.86 | 13.85 | -15 | -11.9 | <0,0001 | 0,0010
27 | 95.7403 | 2.3169 | 0.7342 | 0.11 | 0.1167 | 0.0012 | 0.0229 | 0.0182 | 0.0195 | 0.0022 | 0.72 | 0.1979 | 0.7019 | 8204.3567 | 34.35 | 9.5417 | 9092.8634 | 38.07 | 10.575 | 11913.6335 | 49.88 | 13.8556
28 | 95.7566 | 2.3207 | 0.7314 | 0.1097 | 0.1147 | 0.0012 | 0.0221 | 0.0175 | 0.0176 | 0.0019 | 0.7069 | 0.1995 | 0.7017 | 8204.3567 | 34.35 | 9.5417 | 9092.8634 | 38.07 | 10.575 | 11913.6335 | 49.88 | 13.8556 |  |  |  |  | відсутні
29
30
31
Рівень одоризації відповідає чинним нормативним документам | [13 empty] | 8185.3445 | 34.2704 | 9.5196 | 9072.7765 | 37.9859 | 10.5516
Середньозважене значення теплоти згоряння:
| Начальник Криворізького ЛВУМГ | [8 empty] | Охримчук А.О. | [10 empty] | 2019-03-01
|  | Підрозділу підприємства, якому підпорядкована лабораторія | [8 empty] | прізвище | [5 empty] | підпис |  |  |  | дата
| Завідувач ВХАЛ | [8 empty] | Степанова О.Г. | [10 empty] | 2019-03-01
|  | Лабораторія, де здійснювалось вимірювання газу | [8 empty] | прізвище | [5 empty] | підпис |  |  |  | дата
| Начальник служби ГВ і М | [8 empty] | Байда Ю.А. | [10 empty] | 2019-03-01
|  | Підрозділу, відповідального за облік газу за маршрутом | [8 empty] | прізвище | [5 empty] | підпис |  |  |  | дата

## додаток
Додаток до Паспорту фізико-хімічних показників природного газу. Маршрут №617
Область | ГРС, прямий споживач | Cередньозважене значення вищої теплоти згоряння
|  | ккал/м³ | МДж/м³ | кВт*год./м³
Маршрут №617 |  | 9072.7765 | 37.9859 | 10.5516
Дніпропетровська | ГРС КС Радушне | 9072.8242 | 37.9861 | 10.5517
Дніпропетровська | ГРС м.Апостолове | 9072.8242 | 37.9861 | 10.5517
Дніпропетровська | ГРС м.Зеленодольськ КРЕС | 9072.3466 | 37.9841 | 10.5511
Дніпропетровська | ГРС м.Зеленодольськ місто | 9072.8242 | 37.9861 | 10.5517
Дніпропетровська | ГРС с.Димитрове к-п Червона Зірка, Апостолове | 9072.8481 | 37.9862 | 10.5517
Дніпропетровська | ГРС с.Олександрiвка | 9072.8242 | 37.9861 | 10.5517
Дніпропетровська | ГРС с.Степове, Широківська ПТФ | 9072.8004 | 37.986 | 10.5517
Начальник Криворізького ЛВУМГ |  | Охримчук А.О. |  |  | 2019-03-01
Підрозділу підприємства, якому підпорядкована лабораторія |  | прізвище |  | підпис | дата
Завідувач ВХАЛ |  | Степанова О.Г. |  |  | 2019-03-01
Лабораторія, де здійснювалось вимірювання газу |  | прізвище |  | підпис | дата
Начальник служби ГВ і М |  | Байда Ю.А. |  |  | 2019-03-01
Підрозділу, відповідального за облік газу за маршрутом |  | прізвище |  | підпис | дата