## паспорт
АТ "Укртрансгаз" | [5 empty] | ПАСПОРТ ФІЗИКО-ХІМІЧНИХ ПОКАЗНИКІВ ПРИРОДНОГО ГАЗУ №612 | [18 empty] | Маршрут №612
Філія "УМГ "Харківтрансгаз" | [5 empty] | переданого Запорізьким ЛВУМГ та прийнятого ПАТ "Запоріжгаз", ПАТ "Мелітопольгаз", ТОВ ВТФ "АЛЕКС i К ", ПАТ "ДТЕК ДНІПРОЕНЕРГО"
Запорізький п/м Запорізького ЛВУМГ
Вимірювальна хіміко-аналітична лабораторія
по газопроводу "ШДКРІ - Запорізька ГРЕС - Мелітополь"
Свідоцтво № АВ 78-18 чинне до 31.10.2021 р. | [20 empty] | за період з 01.02.2019р. по 28.02.2019р.
Число місяця | Компонентний склад, % мол. | [11 empty] | Фізико-хімічні показники газу обчислені на основі компонентного складу, 101,325 кПа | [9 empty] | Температура точки роси вологи (Р = 3.92 МПа), °С | Температура точки роси вуглеводнів, °С | Масова концентрація сірководню, г/м3 | Масова концентрація меркаптанової сірки, г/м3 | Маса механічних домішок, г/м3
[13 empty] | Густина абсолютна, кг/м3,при 20 ºС, | Температура вимірювання/згоряння при 20/25°С
| метан, С1 | етан, С2 | пропан, С3 | ізо-бутан, і-С4 | н-бутан, н-С4 | нео-пентан, нео-С5 | ізо-пентан, і-С5 | н-пентан, н-С5 | гексани та вищі, С6+ | кисень, О2 | азот, N2 | діоксид вуглецю, CО2 |  | Теплота згоряння нижча |  |  | Теплота згоряння вища |  |  | Число Воббе вище
[14 empty] | ккал/м3 | МДж/м3 | кВт⋅год/м3 | ккал/м3 | МДж/м3 | кВт⋅год/м3 | ккал/м3 | МДж/м3 | кВт⋅год/м3
1 | 95.9946 | 2.1077 | 0.6803 | 0.1025 | 0.1137 | 0.0016 | 0.024 | 0.019 | 0.0264 | 0.0041 | 0.7412 | 0.1847 | 0.7 | 8185.8939 | 34.2727 | 9.5202 | 9077.1474 | 38.0042 | 10.5567 | 11906.3487 | 49.8495 | 13.8471 | -17.2 | -13.2
2 | [13 empty] | 8185.8939 | 34.2727 | 9.5202 | 9077.1474 | 38.0042 | 10.5567 | 11906.3487 | 49.8495 | 13.8471
3 | [13 empty] | 8185.8939 | 34.2727 | 9.5202 | 9077.1474 | 38.0042 | 10.5567 | 11906.3487 | 49.8495 | 13.8471
4 | 95.8972 | 2.1864 | 0.6972 | 0.1041 | 0.1136 | 0.0016 | 0.0234 | 0.0174 | 0.0229 | 0.0046 | 0.7409 | 0.1908 | 0.7007 | 8191.0291 | 34.2942 | 9.5262 | 9082.6169 | 38.0271 | 10.5631 | 11908.4267 | 49.8582 | 13.8495 | -14.2 | -10.2
5 | 95.9016 | 2.178 | 0.6824 | 0.102 | 0.108 | 0.0015 | 0.0213 | 0.0157 | 0.0192 | 0.0047 | 0.7707 | 0.195 | 0.7003 | 8182.4067 | 34.2581 | 9.5161 | 9073.278 | 37.988 | 10.5522 | 11899.255 | 49.8198 | 13.8388 | -20.4 | -15.4
6 | 96.0563 | 2.1327 | 0.6632 | 0.0989 | 0.1006 | 0.0015 | 0.019 | 0.0138 | 0.0156 | 0.0047 | 0.7061 | 0.1876 | 0.699 | 8178.8718 | 34.2433 | 9.512 | 9069.7192 | 37.9731 | 10.5481 | 11905.5127 | 49.846 | 13.8461 | -20 | -15 | <0,0001 | 0,0010
7 | 96.006 | 2.1624 | 0.6765 | 0.1009 | 0.1032 | 0.0015 | 0.0197 | 0.0146 | 0.0175 | 0.0046 | 0.7013 | 0.1916 | 0.6995 | 8184.2697 | 34.2659 | 9.5183 | 9075.4993 | 37.9973 | 10.5548 | 11908.6177 | 49.859 | 13.8497 | -19.8 | -15
8 | 95.9971 | 2.1656 | 0.6805 | 0.1018 | 0.1044 | 0.0015 | 0.0201 | 0.0145 | 0.0153 | 0.0047 | 0.702 | 0.1926 | 0.6996 | 8184.6041 | 34.2673 | 9.5187 | 9075.8576 | 37.9988 | 10.5552 | 11908.5938 | 49.8589 | 13.8497 | -21.1 | -16
9 | [13 empty] | 8184.6041 | 34.2673 | 9.5187 | 9075.8576 | 37.9988 | 10.5552 | 11908.5938 | 49.8589 | 13.8497
10 | [13 empty] | 8184.6041 | 34.2673 | 9.5187 | 9075.8576 | 37.9988 | 10.5552 | 11908.5938 | 49.8589 | 13.8497
11 | 95.7628 | 2.251 | 0.7393 | 0.1107 | 0.1243 | 0.0017 | 0.027 | 0.0204 | 0.0278 | 0.0045 | 0.7327 | 0.1977 | 0.7022 | 8206.8407 | 34.3604 | 9.5446 | 9099.5511 | 38.098 | 10.5828 | 11917.6939 | 49.897 | 13.8603 | -18.9 | -14.1
12 | 95.8073 | 2.2232 | 0.7212 | 0.109 | 0.1193 | 0.0017 | 0.0254 | 0.0191 | 0.0268 | 0.0046 | 0.7441 | 0.1984 | 0.7016 | 8199.5559 | 34.3299 | 9.5361 | 9091.717 | 38.0652 | 10.5737 | 11911.9377 | 49.8729 | 13.8536 | -20 | -15.7
13 | 95.7062 | 2.2726 | 0.7269 | 0.1092 | 0.1192 | 0.0016 | 0.0246 | 0.0186 | 0.0261 | 0.0045 | 0.783 | 0.2075 | 0.7022 | 8199.0065 | 34.3276 | 9.5354 | 9090.9765 | 38.0621 | 10.5728 | 11905.8232 | 49.8473 | 13.8465 | -21.1 | -15.4 |  |  | відсутні
14 | 95.9238 | 2.2038 | 0.6992 | 0.1045 | 0.1079 | 0.0015 | 0.0211 | 0.0153 | 0.019 | 0.0045 | 0.7057 | 0.1934 | 0.7003 | 8191.7695 | 34.2973 | 9.527 | 9083.5007 | 38.0308 | 10.5641 | 11912.3676 | 49.8747 | 13.8541 | -21.9 | -16.6
15 | 95.8397 | 2.2571 | 0.717 | 0.1071 | 0.1108 | 0.0015 | 0.0216 | 0.016 | 0.0187 | 0.0044 | 0.7054 | 0.2007 | 0.701 | 8197.9317 | 34.3231 | 9.5342 | 9090.0928 | 38.0584 | 10.5718 | 11914.8994 | 49.8853 | 13.857 | -21.8 | -16.5
16 | [13 empty] | 8197.9317 | 34.3231 | 9.5342 | 9090.0928 | 38.0584 | 10.5718 | 11914.8994 | 49.8853 | 13.857
17 | [13 empty] | 8197.9317 | 34.3231 | 9.5342 | 9090.0928 | 38.0584 | 10.5718 | 11914.8994 | 49.8853 | 13.857
18 | 95.914 | 2.2171 | 0.7033 | 0.1053 | 0.1083 | 0.0015 | 0.0211 | 0.0152 | 0.018 | 0.0046 | 0.6953 | 0.1963 | 0.7004 | 8193.5369 | 34.3047 | 9.5291 | 9085.4114 | 38.0388 | 10.5663 | 11914.0873 | 49.8819 | 13.8561 | -21.6 | -16.3
19 | 95.8394 | 2.2482 | 0.7158 | 0.1077 | 0.1119 | 0.0016 | 0.0222 | 0.0161 | 0.0195 | 0.0046 | 0.713 | 0.2 | 0.7011 | 8197.4062 | 34.3209 | 9.5336 | 9089.5196 | 38.056 | 10.5711 | 11913.8246 | 49.8808 | 13.8558 | -21.8 | -16.6 | <0,0001 | 0,0017
20 | 95.5549 | 2.3738 | 0.7929 | 0.1171 | 0.1357 | 0.0018 | 0.0284 | 0.0215 | 0.026 | 0.0045 | 0.7318 | 0.2116 | 0.704 | 8223.4882 | 34.4301 | 9.5639 | 9117.369 | 38.1726 | 10.6035 | 11925.5041 | 49.9297 | 13.8694 | -18.4 | -13.3
21 | 95.9697 | 2.1906 | 0.69 | 0.1031 | 0.1052 | 0.0015 | 0.0201 | 0.0147 | 0.0175 | 0.005 | 0.6885 | 0.1941 | 0.6999 | 8189.4288 | 34.2875 | 9.5243 | 9081.0405 | 38.0205 | 10.5613 | 11912.702 | 49.8761 | 13.8545 | -18.2 | -13
22 | 95.8144 | 2.2931 | 0.714 | 0.107 | 0.1092 | 0.0016 | 0.0209 | 0.0152 | 0.0179 | 0.0049 | 0.6997 | 0.2021 | 0.7011 | 8199.1976 | 34.3284 | 9.5357 | 9091.4542 | 38.0641 | 10.5734 | 11916.022 | 49.89 | 13.8583 | -19.9 | -15.5
23 | [13 empty] | 8199.1976 | 34.3284 | 9.5357 | 9091.4542 | 38.0641 | 10.5734 | 11916.022 | 49.89 | 13.8583
24 | [13 empty] | 8199.1976 | 34.3284 | 9.5357 | 9091.4542 | 38.0641 | 10.5734 | 11916.022 | 49.89 | 13.8583
25 | 95.6687 | 2.3366 | 0.7503 | 0.1113 | 0.1217 | 0.0017 | 0.0253 | 0.019 | 0.0238 | 0.0055 | 0.7304 | 0.2056 | 0.7027 | 8210.6622 | 34.3764 | 9.549 | 9103.6115 | 38.115 | 10.5875 | 11918.8403 | 49.9018 | 13.8616 | -18.3 | -13.6
26 | 95.8962 | 2.2311 | 0.7026 | 0.1032 | 0.1096 | 0.0016 | 0.0217 | 0.0161 | 0.0195 | 0.005 | 0.699 | 0.1942 | 0.7006 | 8194.8745 | 34.3103 | 9.5306 | 9086.8445 | 38.0448 | 10.568 | 11914.78 | 49.8848 | 13.8569 | -19.8 | -13
27 | 95.8823 | 2.2204 | 0.7052 | 0.1047 | 0.112 | 0.0016 | 0.0228 | 0.0167 | 0.0206 | 0.005 | 0.7146 | 0.1939 | 0.7007 | 8194.8267 | 34.3101 | 9.5306 | 9086.749 | 38.0444 | 10.5679 | 11913.0603 | 49.8776 | 13.8549 | -19.3 | -14.4 |  |  | відсутні
28 | 95.8521 | 2.2546 | 0.713 | 0.1055 | 0.1122 | 0.0017 | 0.0226 | 0.0166 | 0.0208 | 0.005 | 0.7 | 0.196 | 0.701 | 8199.0543 | 34.3278 | 9.5355 | 9091.3109 | 38.0635 | 10.5732 | 11916.8818 | 49.8936 | 13.8593 | -18 | -14.4
29
30
31
Рівень одоризації відповідає чинним нормативним документам | [13 empty] | 8194.349 | 34.3081 | 9.53 | 9086.2235 | 38.0422 | 10.5673
Середньозважене значення теплоти згоряння:
| Начальник Запорізького ЛВУМГ | [8 empty] | Дереновський О.Б. | [10 empty] | 2019-03-01
|  | Підрозділу підприємства, якому підпорядкована лабораторія | [8 empty] | прізвище | [5 empty] | підпис |  |  |  | дата
| Завідувач ВХАЛ | [8 empty] | Огородник Ю.В. | [10 empty] | 2019-03-01
|  | Лабораторія, де здійснювалось вимірювання газу | [8 empty] | прізвище | [5 empty] | підпис |  |  |  | дата
| Начальник служби ГВ і М | [8 empty] | Учуєв Г.М. | [10 empty] | 2019-03-01
|  | Підрозділу, відповідального за облік газу за маршрутом | [8 empty] | прізвище | [5 empty] | підпис |  |  |  | дата

## додаток
Додаток до Паспорту фізико-хімічних показників природного газу. Маршрут №612
Область | ГРС, прямий споживач | Cередньозважене значення вищої теплоти згоряння
|  | ккал/м³ | МДж/м³ | кВт*год./м³
Маршрут №612 |  | 9086.2235 | 38.0422 | 10.5673
Запорізька | ГРС м.Василівка | 9086.0324 | 38.0414 | 10.5671
Запорізька | ГРС м.Вільнянськ | 9085.9369 | 38.041 | 10.5669
Запорізька | ГРС м.Гуляйполе | 9086.0085 | 38.0413 | 10.567
Запорізька | ГРС м.Енергодар | 9086.2952 | 38.0425 | 10.5674
Запорізька | ГРС м.Кам`янка - Дніпровська | 9086.2235 | 38.0422 | 10.5673
Запорізька | ГРС м.Мелітополь (с.Семенівка) | 9086.0085 | 38.0413 | 10.567
Запорізька | ГРС м.Михайлівка | 9086.0802 | 38.0416 | 10.5671
Запорізька | ГРС м.Оріхів | 9086.1041 | 38.0417 | 10.5671
Запорізька | ГРС м.Пологи | 9086.0563 | 38.0415 | 10.5671
Запорізька | ГРС м.Токмак | 9086.0802 | 38.0416 | 10.5671
Запорізька | ГРС с.Високе | 9086.1518 | 38.0419 | 10.5672
Запорізька | ГРС с.Димитрове | 9086.1041 | 38.0417 | 10.5671
Запорізька | ГРС с.Дніпрорудне | 9085.8175 | 38.0405 | 10.5668
Запорізька | ГРС с.Калініне (п/г Восход) | 9085.8652 | 38.0407 | 10.5669
Запорізька | ГРС с.Лежине | 9086.128 | 38.0418 | 10.5672
Запорізька | ГРС с.Мирне | 9085.9847 | 38.0412 | 10.567
Запорізька | ГРС с.Новомиколаївка | 9086.0802 | 38.0416 | 10.5671
Запорізька | ГРС с.Пришиб | 9086.1041 | 38.0417 | 10.5671
Запорізька | ГРС с.Якимівка | 9086.0324 | 38.0414 | 10.5671
Запорізька | ГРС смт.Новомиколаївка (райцентр) | 9086.0324 | 38.0414 | 10.5671
Запорізька | ГРС-3 м.Запоріжжя | 9086.2235 | 38.0422 | 10.5673
Запорізька | ПАТ "ДТЕК ДНІПРОЕНЕРГО" ЗаТЕС | 9094.4876 | 38.0768 | 10.5769
Запорізька | ТОВ ВТФ "АЛЕКС i К "АГНКС | 9091.4065 | 38.0639 | 10.5733
Начальник Запорізького ЛВУМГ |  | Дереновський О.Б. |  |  | 2019-03-01
Підрозділу підприємства, якому підпорядкована лабораторія |  | прізвище |  | підпис | дата
Завідувач ВХАЛ |  | Огородник Ю.В. |  |  | 2019-03-01
Лабораторія, де здійснювалось вимірювання газу |  | прізвище |  | підпис | дата
Начальник служби ГВ і М |  | Учуєв Г.М. |  |  | 2019-03-01
Підрозділу, відповідального за облік газу за маршрутом |  | прізвище |  | підпис | дата