## паспорт
АТ "Укртрансгаз" | [5 empty] | ПАСПОРТ ФІЗИКО-ХІМІЧНИХ ПОКАЗНИКІВ ПРИРОДНОГО ГАЗУ №678 | [18 empty] | Маршрут №678
Філія "УМГ "Харківтрансгаз" | [5 empty] | переданого Краматорським ЛВУМГ та прийнятого ПАТ "Запоріжгаз", ДП "Укравтогаз", ТОВ ВТФ "АЛЕКС і К"
Сєвєродонецьке ЛВУМГ
Вимірювальна хіміко-аналітична лабораторія
по газопроводу "Маріуполь-Бердянськ"
Свідоцтво № LC 041 від 13.06.2017р. чинне до 13.06.2022 р. | [20 empty] | за період з 01.02.2019р. по 28.02.2019р.
Число місяця | Компонентний склад, % мол. | [11 empty] | Фізико-хімічні показники газу обчислені на основі компонентного складу, 101,325 кПа | [9 empty] | Температура точки роси вологи (Р = 3.92 МПа), °С | Температура точки роси вуглеводнів, °С | Масова концентрація сірководню, г/м3 | Масова концентрація меркаптанової сірки, г/м3 | Маса механічних домішок, г/м3
[13 empty] | Густина абсолютна, кг/м3,при 20 ºС, | Температура вимірювання/згоряння при 20/25°С
| метан, С1 | етан, С2 | пропан, С3 | ізо-бутан, і-С4 | н-бутан, н-С4 | нео-пентан, нео-С5 | ізо-пентан, і-С5 | н-пентан, н-С5 | гексани та вищі, С6+ | кисень, О2 | азот, N2 | діоксид вуглецю, CО2 |  | Теплота згоряння нижча |  |  | Теплота згоряння вища |  |  | Число Воббе вище
[14 empty] | ккал/м3 | МДж/м3 | кВт⋅год/м3 | ккал/м3 | МДж/м3 | кВт⋅год/м3 | ккал/м3 | МДж/м3 | кВт⋅год/м3
1 | 94.0133 | 2.659 | 0.7618 | 0.0923 | 0.1207 | 0.0053 | 0.0254 | 0.0267 | 0.0173 |  | 1.7391 | 0.5391 | 0.7133 | 8122.4803 | 34.0072 | 9.4464 | 9005.1114 | 37.7026 | 10.4729 | 11701.7772 | 48.993 | 13.6092
2 | 94.294 | 2.5887 | 0.7282 | 0.0862 | 0.109 | 0.0048 | 0.0226 | 0.0255 | 0.0175 |  | 1.6004 | 0.5231 | 0.7112 | 8121.9548 | 34.005 | 9.4458 | 9005.0398 | 37.7023 | 10.4729 | 11718.9024 | 49.0647 | 13.6291
3 | 94.3976 | 2.582 | 0.7392 | 0.0898 | 0.1123 | 0.005 | 0.023 | 0.0253 | 0.0177 |  | 1.502 | 0.5061 | 0.7107 | 8133.5389 | 34.0535 | 9.4593 | 9017.818 | 37.7558 | 10.4877 | 11739.3476 | 49.1503 | 13.6529
4 | 94.3976 | 2.582 | 0.7392 | 0.0898 | 0.1123 | 0.005 | 0.023 | 0.0253 | 0.0177 |  | 1.502 | 0.5061 | 0.7107 | 8132.7029 | 34.05 | 9.4583 | 9018.8212 | 37.76 | 10.4889 | 11739.276 | 49.15 | 13.6528
5 | 94.7586 | 2.4308 | 0.7076 | 0.0898 | 0.108 | 0.0048 | 0.0219 | 0.0241 | 0.0192 |  | 1.3955 | 0.4397 | 0.7081 | 8133.0134 | 34.0513 | 9.4587 | 9017.7941 | 37.7557 | 10.4877 | 11761.2976 | 49.2422 | 13.6784 | -8.3 | -10.2
6 | 94.4758 | 2.5001 | 0.7935 | 0.1082 | 0.1351 | 0.006 | 0.0278 | 0.0255 | 0.0204 | 0.0073 | 1.4628 | 0.4375 | 0.7108 | 8153.7213 | 34.138 | 9.4828 | 9039.768 | 37.8477 | 10.5133 | 11767.1015 | 49.2665 | 13.6851 |  |  | 0,0001 | 0,0002 | відсут
7 | 93.815 | 2.6856 | 0.837 | 0.1112 | 0.1506 | 0.0067 | 0.0315 | 0.0274 | 0.0226 |  | 1.8115 | 0.5009 | 0.7154 | 8143.3793 | 34.0947 | 9.4708 | 9027.4196 | 37.796 | 10.4989 | 11713.0746 | 49.0403 | 13.6223
8 | 94.9052 | 2.3331 | 0.7501 | 0.1039 | 0.143 | 0.0063 | 0.0285 | 0.0268 | 0.0219 |  | 1.2914 | 0.3898 | 0.7081 | 8157.0652 | 34.152 | 9.4867 | 9044.0433 | 37.8656 | 10.5182 | 11795.5003 | 49.3854 | 13.7182
9 | 95.2456 | 2.2349 | 0.7195 | 0.1019 | 0.1384 | 0.0061 | 0.0276 | 0.0261 | 0.0214 |  | 1.1375 | 0.341 | 0.7057 | 8161.5077 | 34.1706 | 9.4918 | 9049.4173 | 37.8881 | 10.5245 | 11822.8004 | 49.4997 | 13.7499
10 | 95.0032 | 2.3346 | 0.726 | 0.1023 | 0.1294 | 0.0057 | 0.0264 | 0.0222 | 0.0197 |  | 1.3185 | 0.312 | 0.7065 | 8152.9331 | 34.1347 | 9.4819 | 9039.768 | 37.8477 | 10.5133 | 11802.6657 | 49.4154 | 13.7265
11 | 95.2127 | 2.3119 | 0.7144 | 0.1004 | 0.1183 | 0.0052 | 0.024 | 0.0211 | 0.0163 |  | 1.2087 | 0.267 | 0.7048 | 8158.0206 | 34.156 | 9.4878 | 9045.6913 | 37.8725 | 10.5201 | 11825.165 | 49.5096 | 13.7527
12 | 95.3264 | 2.297 | 0.6988 | 0.0993 | 0.1151 | 0.0051 | 0.0231 | 0.0192 | 0.0157 |  | 1.1616 | 0.2387 | 0.7038 | 8159.4298 | 34.1619 | 9.4894 | 9047.4588 | 37.8799 | 10.5222 | 11835.8414 | 49.5543 | 13.7651 | -8.4 | -10.5
13 | 95.2524 | 2.2724 | 0.7162 | 0.1024 | 0.1265 | 0.0056 | 0.0256 | 0.0207 | 0.016 |  | 1.172 | 0.2902 | 0.7049 | 8158.9998 | 34.1601 | 9.4889 | 9046.79 | 37.8771 | 10.5214 | 11825.9532 | 49.5129 | 13.7536
14 | 95.2524 | 2.2724 | 0.7162 | 0.1024 | 0.1265 | 0.0056 | 0.0256 | 0.0207 | 0.016 |  | 1.172 | 0.2902 | 0.7049 | 8158.9759 | 34.16 | 9.4889 | 9047.4827 | 37.88 | 10.5222 | 11825.2605 | 49.51 | 13.7528
15 | 95.2524 | 2.2724 | 0.7162 | 0.1024 | 0.1265 | 0.0056 | 0.0256 | 0.0207 | 0.016 |  | 1.172 | 0.2902 | 0.7049 | 8158.9759 | 34.16 | 9.4889 | 9047.4827 | 37.88 | 10.5222 | 11825.2605 | 49.51 | 13.7528
16 | 95.0233 | 2.2303 | 0.7977 | 0.1143 | 0.1735 | 0.0077 | 0.0347 | 0.0332 | 0.0231 |  | 1.0866 | 0.4756 | 0.7091 | 8177.5104 | 34.2376 | 9.5104 | 9066.3515 | 37.959 | 10.5442 | 11815.8977 | 49.4708 | 13.7419
17 | 95.3136 | 2.244 | 0.7684 | 0.1159 | 0.1473 | 0.0065 | 0.0302 | 0.0278 | 0.023 |  | 1.0058 | 0.3175 | 0.7059 | 8186.4671 | 34.2751 | 9.5209 | 9076.6697 | 38.0022 | 10.5562 | 11856.1433 | 49.6393 | 13.7887
18 | 93.1645 | 3.1408 | 0.9048 | 0.0953 | 0.1261 | 0.0056 | 0.0274 | 0.0222 | 0.0172 |  | 1.6831 | 0.813 | 0.7208 | 8154.0318 | 34.1393 | 9.4831 | 9038.2394 | 37.8413 | 10.5115 | 11683.7921 | 48.9177 | 13.5883
19 | 91.5225 | 3.6244 | 0.8703 | 0.0582 | 0.0823 | 0.0036 | 0.0198 | 0.018 | 0.0138 |  | 2.8166 | 0.9705 | 0.7289 | 8057.3231 | 33.7344 | 9.3707 | 8930.6154 | 37.3907 | 10.3863 | 11480.2954 | 48.0657 | 13.3516
20 | 91.5225 | 3.6244 | 0.8703 | 0.0582 | 0.0823 | 0.0036 | 0.0198 | 0.018 | 0.0138 |  | 2.8166 | 0.9705 | 0.7289 | 8056.2722 | 33.73 | 9.3694 | 8930.4482 | 37.39 | 10.3861 | 11481.3224 | 48.07 | 13.3528
21 | 91.5225 | 3.6244 | 0.8703 | 0.0582 | 0.0823 | 0.0036 | 0.0198 | 0.018 | 0.0138 |  | 2.8166 | 0.9705 | 0.7289 | 8056.2722 | 33.73 | 9.3694 | 8930.4482 | 37.39 | 10.3861 | 11481.3224 | 48.07 | 13.3528
22 | 91.5225 | 3.6244 | 0.8703 | 0.0582 | 0.0823 | 0.0036 | 0.0198 | 0.018 | 0.0138 |  | 2.8166 | 0.9705 | 0.7289 | 8056.2722 | 33.73 | 9.3694 | 8930.4482 | 37.39 | 10.3861 | 11720.1683 | 49.07 | 13.6306 | -12.7 | -15.2
23 | 94.4893 | 2.4646 | 0.708 | 0.0929 | 0.1144 | 0.0051 | 0.0251 | 0.04 | 0.0226 |  | 1.5531 | 0.4849 | 0.7103 | 8126.5407 | 34.0242 | 9.4512 | 9010.2466 | 37.7241 | 10.4789 | 11733.3048 | 49.125 | 13.6458
24 | 93.9509 | 2.6848 | 0.6943 | 0.0816 | 0.1023 | 0.0045 | 0.0219 | 0.0336 | 0.018 |  | 1.913 | 0.4951 | 0.7126 | 8100.7692 | 33.9163 | 9.4212 | 8981.4657 | 37.6036 | 10.4454 | 11676.9372 | 48.889 | 13.5803
25 | 94.2214 | 2.6085 | 0.7085 | 0.0851 | 0.1006 | 0.0045 | 0.0209 | 0.038 | 0.0195 |  | 1.6701 | 0.5229 | 0.7116 | 8116.6047 | 33.9826 | 9.4396 | 8999.0925 | 37.6774 | 10.4659 | 11708.1782 | 49.0198 | 13.6166
26 | 94.0108 | 2.6485 | 0.7003 | 0.0794 | 0.0956 | 0.0042 | 0.0203 | 0.0361 | 0.0191 |  | 1.7727 | 0.613 | 0.713 | 8099.9332 | 33.9128 | 9.4202 | 8980.6297 | 37.6001 | 10.4445 | 11672.3752 | 48.8699 | 13.575 | -9.2 | -10.6
27 | 94.2725 | 2.5794 | 0.6911 | 0.0802 | 0.095 | 0.0042 | 0.0197 | 0.0277 | 0.0152 |  | 1.6888 | 0.5262 | 0.7107 | 8104.6863 | 33.9327 | 9.4258 | 8986.2665 | 37.6237 | 10.451 | 11698.3139 | 48.9785 | 13.6051
28 | 94.2725 | 2.5794 | 0.6911 | 0.0802 | 0.095 | 0.0042 | 0.0197 | 0.0277 | 0.0152 |  | 1.6888 | 0.5262 | 0.7107 | 8104.0414 | 33.93 | 9.425 | 8985.3828 | 37.62 | 10.45 | 11698.6722 | 48.98 | 13.6056
29
30
31
Рівень одоризації відповідає чинним нормативним документам | [13 empty] | 8129.2874 | 34.0357 | 9.4544 | 9013.0172 | 37.7357 | 10.4821
Середньозважене значення теплоти згоряння:
| Начальник Сєвєродонецького ЛВУМГ | [8 empty] | Головко Ю.О. | [10 empty] | .03.2019
|  | Підрозділу підприємства, якому підпорядкована лабораторія | [8 empty] | прізвище | [5 empty] | підпис |  |  |  | дата
| Інженер II кат. ВХАЛ | [8 empty] | Єрьоменко М.О. | [10 empty] | .03.2019
|  | Лабораторія, де здійснювалось вимірювання газу | [8 empty] | прізвище | [5 empty] | підпис |  |  |  | дата
| Начальник служби ГВ і М | [8 empty] | Левкович А.М. | [10 empty] | .03.2019
|  | Підрозділу, відповідального за облік газу за маршрутом | [8 empty] | прізвище | [5 empty] | підпис |  |  |  | дата

## додаток
Додаток до Паспорту фізико-хімічних показників природного газу. Маршрут №678
Область | ГРС, прямий споживач | Cередньозважене значення вищої теплоти згоряння
|  | ккал/м³ | МДж/м³ | кВт*год./м³
Маршрут №678 |  | 9013.0172 | 37.7357 | 10.4821
Запорізька | АГНКС Філія №2 ТОВ "УКРБУДІНВЕСТ І К" | 9003.965 | 37.6978 | 10.4716
Запорізька | АГНКС м.Бердянськ | 9010.4377 | 37.7249 | 10.4791
Запорізька | Андріївка | 9013.5427 | 37.7379 | 10.4828
Запорізька | Бердянськ (місто) | 9013.0172 | 37.7357 | 10.4821
Запорізька | Дмитрівка | 9013.1367 | 37.7362 | 10.4823
Запорізька | Маринівка | 9013.1605 | 37.7363 | 10.4823
Запорізька | Осіпенко | 9012.9456 | 37.7354 | 10.4821
Запорізька | Росія /Стара Петрівка | 9013.1367 | 37.7362 | 10.4823
Запорізька | Україна / с.Миколаївка | 9013.1367 | 37.7362 | 10.4823
Запорізька | Червоне Поле (Червоне Поле) | 9013.6382 | 37.7383 | 10.4829
Начальник Сєвєродонецького ЛВУМГ |  | Головко Ю.О. |  |  | .03.2019
Підрозділу підприємства, якому підпорядкована лабораторія |  | прізвище |  | підпис | дата
Інженер II кат. ВХАЛ |  | Єрьоменко М.О. |  |  | .03.2019
Лабораторія, де здійснювалось вимірювання газу |  | прізвище |  | підпис | дата
Начальник служби ГВ і М |  | Левкович А.М. |  |  | .03.2019
Підрозділу, відповідального за облік газу за маршрутом |  | прізвище |  | підпис | дата