## паспорт
АТ "Укртрансгаз" | [5 empty] | ПАСПОРТ ФІЗИКО-ХІМІЧНИХ ПОКАЗНИКІВ ПРИРОДНОГО ГАЗУ №218 | [18 empty] | Маршрут №218
Філія "УМГ "Прикарпаттрансгаз" | [5 empty] | переданого Тернопільським ЛВУМГ та прийнятого ПАТ "Івано-Франківськгаз", ПАТ "Тернопільгаз", ПП "ОККО-РІТЕЙЛ"
Рогатинський п/м Тернопільське ЛВУМГ
Вимірювальна хіміко-аналітична лабораторія
по газопроводу "Київ-Захід України II (КЗУ-II)"
Свідоцтво № ІФ 168 чинне до 13.12.2021 р. | [20 empty] | за період з 01.02.2019р. по 28.02.2019р.
Число місяця | Компонентний склад, % мол. | [11 empty] | Фізико-хімічні показники газу обчислені на основі компонентного складу, 101,325 кПа | [9 empty] | Температура точки роси вологи (Р = 3.92 МПа), °С | Температура точки роси вуглеводнів, °С | Масова концентрація сірководню, г/м3 | Масова концентрація меркаптанової сірки, г/м3 | Маса механічних домішок, г/м3
[13 empty] | Густина абсолютна, кг/м3,при 20 ºС, | Температура вимірювання/згоряння при 20/25°С
| метан, С1 | етан, С2 | пропан, С3 | ізо-бутан, і-С4 | н-бутан, н-С4 | нео-пентан, нео-С5 | ізо-пентан, і-С5 | н-пентан, н-С5 | гексани та вищі, С6+ | кисень, О2 | азот, N2 | діоксид вуглецю, CО2 |  | Теплота згоряння нижча |  |  | Теплота згоряння вища |  |  | Число Воббе вище
[14 empty] | ккал/м3 | МДж/м3 | кВт⋅год/м3 | ккал/м3 | МДж/м3 | кВт⋅год/м3 | ккал/м3 | МДж/м3 | кВт⋅год/м3
1 | [13 empty] | 8155.7754 | 34.1466 | 9.4852 | 9040.0546 | 37.8489 | 10.5136 | 11857.3375 | 49.6443 | 13.7901
2 | [13 empty] | 8155.7754 | 34.1466 | 9.4852 | 9040.0546 | 37.8489 | 10.5136 | 11857.3375 | 49.6443 | 13.7901
3 | [13 empty] | 8155.7754 | 34.1466 | 9.4852 | 9040.0546 | 37.8489 | 10.5136 | 11857.3375 | 49.6443 | 13.7901
4 | [13 empty] | 8155.7754 | 34.1466 | 9.4852 | 9040.0546 | 37.8489 | 10.5136 | 11857.3375 | 49.6443 | 13.7901
5 | 91.7746 | 3.9987 | 0.9965 | 0.1195 | 0.1764 | 0.0006 | 0.0483 | 0.0378 | 0.053 | 0.0083 | 1.3868 | 1.3995 | 0.7355 | 8227.6919 | 34.4477 | 9.5688 | 9111.995 | 38.1501 | 10.5973 | 11660.8151 | 48.8215 | 13.5615 | -8.3 | -2.9
6 | [13 empty] | 8227.6919 | 34.4477 | 9.5688 | 9111.995 | 38.1501 | 10.5973 | 11660.8151 | 48.8215 | 13.5615
7 | [13 empty] | 8227.6919 | 34.4477 | 9.5688 | 9111.995 | 38.1501 | 10.5973 | 11660.8151 | 48.8215 | 13.5615
8 | [13 empty] | 8227.6919 | 34.4477 | 9.5688 | 9111.995 | 38.1501 | 10.5973 | 11660.8151 | 48.8215 | 13.5615
9 | [13 empty] | 8227.6919 | 34.4477 | 9.5688 | 9111.995 | 38.1501 | 10.5973 | 11660.8151 | 48.8215 | 13.5615
10 | [13 empty] | 8227.6919 | 34.4477 | 9.5688 | 9111.995 | 38.1501 | 10.5973 | 11660.8151 | 48.8215 | 13.5615
11 | [13 empty] | 8227.6919 | 34.4477 | 9.5688 | 9111.995 | 38.1501 | 10.5973 | 11660.8151 | 48.8215 | 13.5615
12 | 91.6737 | 4.0729 | 1.0046 | 0.1211 | 0.1789 | 0.0004 | 0.0486 | 0.0384 | 0.043 | 0.0082 | 1.3912 | 1.4189 | 0.736 | 8229.2683 | 34.4543 | 9.5706 | 9113.643 | 38.157 | 10.5992 | 11658.355 | 48.8112 | 13.5587 | -8.3 | -3.4 | <0,0001 | <0,0002 | не виявл.
13 | [13 empty] | 8229.2683 | 34.4543 | 9.5706 | 9113.643 | 38.157 | 10.5992 | 11658.355 | 48.8112 | 13.5587
14 | [13 empty] | 8229.2683 | 34.4543 | 9.5706 | 9113.643 | 38.157 | 10.5992 | 11658.355 | 48.8112 | 13.5587
15 | [13 empty] | 8229.2683 | 34.4543 | 9.5706 | 9113.643 | 38.157 | 10.5992 | 11658.355 | 48.8112 | 13.5587
16 | [13 empty] | 8229.2683 | 34.4543 | 9.5706 | 9113.643 | 38.157 | 10.5992 | 11658.355 | 48.8112 | 13.5587
17 | [13 empty] | 8229.2683 | 34.4543 | 9.5706 | 9113.643 | 38.157 | 10.5992 | 11658.355 | 48.8112 | 13.5587
18 | [13 empty] | 8229.2683 | 34.4543 | 9.5706 | 9113.643 | 38.157 | 10.5992 | 11658.355 | 48.8112 | 13.5587
19 | 91.1457 | 4.3407 | 1.0645 | 0.1252 | 0.1869 | 0.0013 | 0.0511 | 0.0401 | 0.0557 | 0.0083 | 1.4425 | 1.538 | 0.7407 | 8247.325 | 34.5299 | 9.5916 | 9132.4402 | 38.2357 | 10.621 | 11645.8395 | 48.7588 | 13.5441 | -8.1 | -2.7
20 | [13 empty] | 8247.325 | 34.5299 | 9.5916 | 9132.4402 | 38.2357 | 10.621 | 11645.8395 | 48.7588 | 13.5441
21 | [13 empty] | 8247.325 | 34.5299 | 9.5916 | 9132.4402 | 38.2357 | 10.621 | 11645.8395 | 48.7588 | 13.5441
22 | [13 empty] | 8247.325 | 34.5299 | 9.5916 | 9132.4402 | 38.2357 | 10.621 | 11645.8395 | 48.7588 | 13.5441
23 | [13 empty] | 8247.325 | 34.5299 | 9.5916 | 9132.4402 | 38.2357 | 10.621 | 11645.8395 | 48.7588 | 13.5441
24 | [13 empty] | 8247.325 | 34.5299 | 9.5916 | 9132.4402 | 38.2357 | 10.621 | 11645.8395 | 48.7588 | 13.5441
25 | [13 empty] | 8247.325 | 34.5299 | 9.5916 | 9132.4402 | 38.2357 | 10.621 | 11645.8395 | 48.7588 | 13.5441
26 | 92.4036 | 3.6823 | 0.9312 | 0.1154 | 0.1644 | 0.0006 | 0.0453 | 0.0357 | 0.0474 | 0.008 | 1.3341 | 1.2321 | 0.73 | 8211.331 | 34.3792 | 9.5498 | 9095.1802 | 38.0797 | 10.5777 | 11682.359 | 48.9117 | 13.5866 | -8.1 | -2.8
27 | [13 empty] | 8211.331 | 34.3792 | 9.5498 | 9095.1802 | 38.0797 | 10.5777 | 11682.359 | 48.9117 | 13.5866
28 | [13 empty] | 8211.331 | 34.3792 | 9.5498 | 9095.1802 | 38.0797 | 10.5777 | 11682.359 | 48.9117 | 13.5866
29
30
31
Рівень одоризації відповідає чинним нормативним документам | [13 empty] | 8219.404 | 34.413 | 9.5592 | 9103.8981 | 38.1162 | 10.5878
Середньозважене значення теплоти згоряння:
| Головний інженер Тернопільського ЛВУМГ | [8 empty] | Тарапата Я.І. | [10 empty] | 2019-02-28
|  | Підрозділу підприємства, якому підпорядкована лабораторія | [8 empty] | прізвище | [5 empty] | підпис |  |  |  | дата
| Хімік ВХАЛ | [8 empty] | Чорна Г.В. | [10 empty] | 2019-02-28
|  | Лабораторія, де здійснювалось вимірювання газу | [8 empty] | прізвище | [5 empty] | підпис |  |  |  | дата
| Начальник служби ГВ і М | [8 empty] | Лукавий Р.М. | [10 empty] | 2019-02-28
|  | Підрозділу, відповідального за облік газу за маршрутом | [8 empty] | прізвище | [5 empty] | підпис |  |  |  | дата

## додаток
Додаток до Паспорту фізико-хімічних показників природного газу. Маршрут №218
Область | ГРС, прямий споживач | Cередньозважене значення вищої теплоти згоряння
|  | ккал/м³ | МДж/м³ | кВт*год./м³
Маршрут №218 |  | 9103.8981 | 38.1162 | 10.5878
Івано-Франківська | АГНКС "ОККО" ПАТ "Концерн Галнафтогаз" | 9108.3645 | 38.1349 | 10.593
Івано-Франківська | Беньківці | 9104.8057 | 38.12 | 10.5889
Івано-Франківська | Бурштин (Більшівці) | 9104.5191 | 38.1188 | 10.5886
Івано-Франківська | Бурштин (Бурштин ДРЕС) | 9102.4889 | 38.1103 | 10.5862
Івано-Франківська | ГРП Княгиничі | 9104.7341 | 38.1197 | 10.5888
Івано-Франківська | ГРП Пуків | 9105.0923 | 38.1212 | 10.5892
Івано-Франківська | Лопушня (лінія 1) | 9105.3789 | 38.1224 | 10.5896
Івано-Франківська | Рогатин (м.Рогатин) | 9104.7579 | 38.1198 | 10.5888
Тернопільська | Лопушня (лінія 2) | 9104.8535 | 38.1202 | 10.5889
Головний інженер Тернопільського ЛВУМГ |  | Тарапата Я.І. |  |  | 2019-02-28
Підрозділу підприємства, якому підпорядкована лабораторія |  | прізвище |  | підпис | дата
Хімік ВХАЛ |  | Чорна Г.В. |  |  | 2019-02-28
Лабораторія, де здійснювалось вимірювання газу |  | прізвище |  | підпис | дата
Начальник служби ГВ і М |  | Лукавий Р.М. |  |  | 2019-02-28
Підрозділу, відповідального за облік газу за маршрутом |  | прізвище |  | підпис | дата