## паспорт
АТ "Укртрансгаз" | [5 empty] | ПАСПОРТ ФІЗИКО-ХІМІЧНИХ ПОКАЗНИКІВ ПРИРОДНОГО ГАЗУ №401 | [18 empty] | Маршрут №401
Філія "УМГ "Прикарпаттрансгаз" | [5 empty] | переданого Богородчанським ЛВУМГ та прийнятого ПАТ "Івано-Франківськгаз", ПАТ "Тернопільгаз"
Богородчанське ЛВУМГ
Вимірювальна хіміко-аналітична лабораторія
по газопроводу "Уренгой-Помари-Ужгород" (УПУ)
Свідоцтво № ІФ 760 чинне до 12.06.2019 р. | [20 empty] | за період з 01.02.2019р. по 28.02.2019р.
Число місяця | Компонентний склад, % мол. | [11 empty] | Фізико-хімічні показники газу обчислені на основі компонентного складу, 101,325 кПа | [9 empty] | Температура точки роси вологи (Р = 3.92 МПа), °С | Температура точки роси вуглеводнів, °С | Масова концентрація сірководню, г/м3 | Масова концентрація меркаптанової сірки, г/м3 | Маса механічних домішок, г/м3
[13 empty] | Густина абсолютна, кг/м3,при 20 ºС, | Температура вимірювання/згоряння при 20/25°С
| метан, С1 | етан, С2 | пропан, С3 | ізо-бутан, і-С4 | н-бутан, н-С4 | нео-пентан, нео-С5 | ізо-пентан, і-С5 | н-пентан, н-С5 | гексани та вищі, С6+ | кисень, О2 | азот, N2 | діоксид вуглецю, CО2 |  | Теплота згоряння нижча |  |  | Теплота згоряння вища |  |  | Число Воббе вище
[14 empty] | ккал/м3 | МДж/м3 | кВт⋅год/м3 | ккал/м3 | МДж/м3 | кВт⋅год/м3 | ккал/м3 | МДж/м3 | кВт⋅год/м3
1 | [13 empty] | 8175.1697 | 34.2278 | 9.5077 | 9061.7896 | 37.9399 | 10.5389 | 11903.8886 | 49.8392 | 13.8442
2 | [13 empty] | 8175.1697 | 34.2278 | 9.5077 | 9061.7896 | 37.9399 | 10.5389 | 11903.8886 | 49.8392 | 13.8442
3 | [13 empty] | 8175.1697 | 34.2278 | 9.5077 | 9061.7896 | 37.9399 | 10.5389 | 11903.8886 | 49.8392 | 13.8442
4 | [13 empty] | 8175.1697 | 34.2278 | 9.5077 | 9061.7896 | 37.9399 | 10.5389 | 11903.8886 | 49.8392 | 13.8442
5 | [13 empty] | 8175.1697 | 34.2278 | 9.5077 | 9061.7896 | 37.9399 | 10.5389 | 11903.8886 | 49.8392 | 13.8442
6 | 96.1142 | 2.1387 | 0.6558 | 0.0985 | 0.0935 | 0.0013 | 0.0166 | 0.0125 | 0.0098 | 0.0096 | 0.6817 | 0.1678 | 0.6982 | 8176.8177 | 34.2347 | 9.5096 | 9063.5331 | 37.9472 | 10.5409 | 11903.9125 | 49.8393 | 13.8443 | -20.6 | -16.2
7 | [13 empty] | 8176.8177 | 34.2347 | 9.5096 | 9063.5331 | 37.9472 | 10.5409 | 11903.9125 | 49.8393 | 13.8443
8 | [13 empty] | 8176.8177 | 34.2347 | 9.5096 | 9063.5331 | 37.9472 | 10.5409 | 11903.9125 | 49.8393 | 13.8443
9 | [13 empty] | 8176.8177 | 34.2347 | 9.5096 | 9063.5331 | 37.9472 | 10.5409 | 11903.9125 | 49.8393 | 13.8443
10 | [13 empty] | 8176.8177 | 34.2347 | 9.5096 | 9063.5331 | 37.9472 | 10.5409 | 11903.9125 | 49.8393 | 13.8443
11 | [13 empty] | 8176.8177 | 34.2347 | 9.5096 | 9063.5331 | 37.9472 | 10.5409 | 11903.9125 | 49.8393 | 13.8443
12 | [13 empty] | 8176.8177 | 34.2347 | 9.5096 | 9063.5331 | 37.9472 | 10.5409 | 11903.9125 | 49.8393 | 13.8443 |  |  | 0,000136 | 0,000141 | 0,000
13 | 96.075 | 2.1734 | 0.6712 | 0.1003 | 0.0949 | 0.0014 | 0.0162 | 0.0111 | 0.0095 | 0.0077 | 0.664 | 0.1753 | 0.6986 | 8181.9768 | 34.2563 | 9.5156 | 9069.0982 | 37.9705 | 10.5474 | 11907.9728 | 49.8563 | 13.849 | -20 | -16
14 | [13 empty] | 8181.9768 | 34.2563 | 9.5156 | 9069.0982 | 37.9705 | 10.5474 | 11907.9728 | 49.8563 | 13.849
15 | [13 empty] | 8181.9768 | 34.2563 | 9.5156 | 9069.0982 | 37.9705 | 10.5474 | 11907.9728 | 49.8563 | 13.849
16 | [13 empty] | 8181.9768 | 34.2563 | 9.5156 | 9069.0982 | 37.9705 | 10.5474 | 11907.9728 | 49.8563 | 13.849
17 | [13 empty] | 8181.9768 | 34.2563 | 9.5156 | 9069.0982 | 37.9705 | 10.5474 | 11907.9728 | 49.8563 | 13.849
18 | [13 empty] | 8181.9768 | 34.2563 | 9.5156 | 9069.0982 | 37.9705 | 10.5474 | 11907.9728 | 49.8563 | 13.849
19 | [13 empty] | 8181.9768 | 34.2563 | 9.5156 | 9069.0982 | 37.9705 | 10.5474 | 11907.9728 | 49.8563 | 13.849
20 | 96.1118 | 2.1444 | 0.6599 | 0.0981 | 0.0932 | 0.0014 | 0.0161 | 0.011 | 0.009 | 0.009 | 0.6744 | 0.1717 | 0.6982 | 8177.176 | 34.2362 | 9.5101 | 9063.9153 | 37.9488 | 10.5413 | 11904.3663 | 49.8412 | 13.8448 | -20.6 | -16.1
21 | [13 empty] | 8177.176 | 34.2362 | 9.5101 | 9063.9153 | 37.9488 | 10.5413 | 11904.3663 | 49.8412 | 13.8448
22 | [13 empty] | 8177.176 | 34.2362 | 9.5101 | 9063.9153 | 37.9488 | 10.5413 | 11904.3663 | 49.8412 | 13.8448
23 | [13 empty] | 8177.176 | 34.2362 | 9.5101 | 9063.9153 | 37.9488 | 10.5413 | 11904.3663 | 49.8412 | 13.8448
24 | [13 empty] | 8177.176 | 34.2362 | 9.5101 | 9063.9153 | 37.9488 | 10.5413 | 11904.3663 | 49.8412 | 13.8448
25 | [13 empty] | 8177.176 | 34.2362 | 9.5101 | 9063.9153 | 37.9488 | 10.5413 | 11904.3663 | 49.8412 | 13.8448
26 | [13 empty] | 8177.176 | 34.2362 | 9.5101 | 9063.9153 | 37.9488 | 10.5413 | 11904.3663 | 49.8412 | 13.8448
27 | 96.0092 | 2.2252 | 0.6725 | 0.1003 | 0.0946 | 0.0014 | 0.0166 | 0.0115 | 0.009 | 0.0088 | 0.6709 | 0.18 | 0.699 | 8184.3414 | 34.2662 | 9.5184 | 9071.5822 | 37.9809 | 10.5503 | 11907.734 | 49.8553 | 13.8487 | -20.3 | -15.9
28 | [13 empty] | 8184.3414 | 34.2662 | 9.5184 | 9071.5822 | 37.9809 | 10.5503 | 11907.734 | 49.8553 | 13.8487
29
30
31
Рівень одоризації відповідає чинним нормативним документам | [13 empty] | 8178.2508 | 34.2407 | 9.5113 | 9065.0856 | 37.9537 | 10.5427
Середньозважене значення теплоти згоряння:
| Головний інженер Богородчанського ЛВУМГ | [8 empty] | Опацький В.І. | [10 empty] | 2019-03-01
|  | Підрозділу підприємства, якому підпорядкована лабораторія | [8 empty] | прізвище | [5 empty] | підпис |  |  |  | дата
| Начальник лабораторії | [8 empty] | Сапіжак Н.М. | [10 empty] | 2019-03-01
|  | Лабораторія, де здійснювалось вимірювання газу | [8 empty] | прізвище | [5 empty] | підпис |  |  |  | дата
| Начальник служби ГВ і М | [8 empty] | Стоколоса А.Б. | [10 empty] | 2019-03-01
|  | Підрозділу, відповідального за облік газу за маршрутом | [8 empty] | прізвище | [5 empty] | підпис |  |  |  | дата

## додаток
Додаток до Паспорту фізико-хімічних показників природного газу. Маршрут №401
Область | ГРС, прямий споживач | Cередньозважене значення вищої теплоти згоряння
|  | ккал/м³ | МДж/м³ | кВт*год./м³
Маршрут №401 |  | 9065.0856 | 37.9537 | 10.5427
Івано-Франківська | ГРС Богородчани | 9065.0379 | 37.9535 | 10.5426
Івано-Франківська | ГРС с.Живачів | 9065.0856 | 37.9537 | 10.5427
Івано-Франківська | ГРС с.Михальче | 9065.1095 | 37.9538 | 10.5427
Івано-Франківська | ГРС с.Обертин | 9065.0379 | 37.9535 | 10.5426
Івано-Франківська | ГРС с.Чернелиця | 9065.0856 | 37.9537 | 10.5427
Тернопільська | ГРС Торське | 9065.0618 | 37.9536 | 10.5427
Тернопільська | ГРС Шутроминці | 9065.0618 | 37.9536 | 10.5427
Тернопільська | ГРС м.Борщів | 9065.1573 | 37.954 | 10.5428
Тернопільська | ГРС м.Заліщики | 9065.0618 | 37.9536 | 10.5427
Тернопільська | ГРС с.Колиндяни | 9065.1334 | 37.9539 | 10.5428
Тернопільська | ГРС с.Товсте | 9065.1095 | 37.9538 | 10.5427
Головний інженер Богородчанського ЛВУМГ |  | Опацький В.І. |  |  | 2019-03-01
Підрозділу підприємства, якому підпорядкована лабораторія |  | прізвище |  | підпис | дата
Начальник лабораторії |  | Сапіжак Н.М. |  |  | 2019-03-01
Лабораторія, де здійснювалось вимірювання газу |  | прізвище |  | підпис | дата
Начальник служби ГВ і М |  | Стоколоса А.Б. |  |  | 2019-03-01
Підрозділу, відповідального за облік газу за маршрутом |  | прізвище |  | підпис | дата