## паспорт
АТ "Укртрансгаз" | [5 empty] | ПАСПОРТ ФІЗИКО-ХІМІЧНИХ ПОКАЗНИКІВ ПРИРОДНОГО ГАЗУ №455 | [18 empty] | Маршрут №455
Філія "УМГ "Прикарпаттрансгаз" | [5 empty] | переданого Долинським ЛВУМГ та прийнятого ПАТ "Івано-Франківськгаз"
Долинське ЛВУМГ
Вимірювальна хіміко-аналітична лабораторія
по газопроводу "Угерсько - Івано-Франківськ"
Свідоцтво № ІФ 757 чинне до 28.05.2019 р. | [20 empty] | за період з 01.02.2019р. по 28.02.2019р.
Число місяця | Компонентний склад, % мол. | [11 empty] | Фізико-хімічні показники газу обчислені на основі компонентного складу, 101,325 кПа | [9 empty] | Температура точки роси вологи (Р = 3.92 МПа), °С | Температура точки роси вуглеводнів, °С | Масова концентрація сірководню, г/м3 | Масова концентрація меркаптанової сірки, г/м3 | Маса механічних домішок, г/м3
[13 empty] | Густина абсолютна, кг/м3,при 20 ºС, | Температура вимірювання/згоряння при 20/25°С
| метан, С1 | етан, С2 | пропан, С3 | ізо-бутан, і-С4 | н-бутан, н-С4 | нео-пентан, нео-С5 | ізо-пентан, і-С5 | н-пентан, н-С5 | гексани та вищі, С6+ | кисень, О2 | азот, N2 | діоксид вуглецю, CО2 |  | Теплота згоряння нижча |  |  | Теплота згоряння вища |  |  | Число Воббе вище
[14 empty] | ккал/м3 | МДж/м3 | кВт⋅год/м3 | ккал/м3 | МДж/м3 | кВт⋅год/м3 | ккал/м3 | МДж/м3 | кВт⋅год/м3
1 | [13 empty] | 8180.4721 | 34.25 | 9.5139 | 9061.8134 | 37.94 | 10.5389 | 11617.4646 | 48.64 | 13.5111
2 | [13 empty] | 8180.4721 | 34.25 | 9.5139 | 9061.8134 | 37.94 | 10.5389 | 11617.4646 | 48.64 | 13.5111
3 | [13 empty] | 8180.4721 | 34.25 | 9.5139 | 9061.8134 | 37.94 | 10.5389 | 11617.4646 | 48.64 | 13.5111
4 | [13 empty] | 8180.4721 | 34.25 | 9.5139 | 9061.8134 | 37.94 | 10.5389 | 11617.4646 | 48.64 | 13.5111
5 | 91.5923 | 4.4963 | 0.6028 | 0.0692 | 0.1019 | 0.0014 | 0.0259 | 0.021 | 0.0932 | 0.0071 | 1.4683 | 1.5206 | 0.7336 | 8173.3067 | 34.22 | 9.5056 | 9054.6481 | 37.91 | 10.5306 | 11600.7454 | 48.57 | 13.4917 | -10.3 | -5.8 | 0,0004 | 0,0005 | 0
6 | [13 empty] | 8173.3067 | 34.22 | 9.5056 | 9054.6481 | 37.91 | 10.5306 | 11600.7454 | 48.57 | 13.4917
7 | [13 empty] | 8173.3067 | 34.22 | 9.5056 | 9054.6481 | 37.91 | 10.5306 | 11600.7454 | 48.57 | 13.4917
8 | [13 empty] | 8173.3067 | 34.22 | 9.5056 | 9054.6481 | 37.91 | 10.5306 | 11600.7454 | 48.57 | 13.4917
9 | [13 empty] | 8173.3067 | 34.22 | 9.5056 | 9054.6481 | 37.91 | 10.5306 | 11600.7454 | 48.57 | 13.4917
10 | [13 empty] | 8173.3067 | 34.22 | 9.5056 | 9054.6481 | 37.91 | 10.5306 | 11600.7454 | 48.57 | 13.4917
11 | [13 empty] | 8173.3067 | 34.22 | 9.5056 | 9054.6481 | 37.91 | 10.5306 | 11600.7454 | 48.57 | 13.4917
12 | 91.5198 | 4.3714 | 0.6212 | 0.0705 | 0.1052 | 0.0019 | 0.0279 | 0.0225 | 0.0654 | 0.0064 | 1.64 | 1.5478 | 0.7337 | 8144.6452 | 34.1 | 9.4722 | 9023.5981 | 37.78 | 10.4944 | 11560.882 | 48.4031 | 13.4453 | -12.6 | -8.3
13 | [13 empty] | 8144.6452 | 34.1 | 9.4722 | 9023.5981 | 37.78 | 10.4944 | 11560.882 | 48.4031 | 13.4453
14 | [13 empty] | 8144.6452 | 34.1 | 9.4722 | 9023.5981 | 37.78 | 10.4944 | 11560.882 | 48.4031 | 13.4453
15 | [13 empty] | 8144.6452 | 34.1 | 9.4722 | 9023.5981 | 37.78 | 10.4944 | 11560.882 | 48.4031 | 13.4453
16 | [13 empty] | 8144.6452 | 34.1 | 9.4722 | 9023.5981 | 37.78 | 10.4944 | 11560.882 | 48.4031 | 13.4453
17 | [13 empty] | 8144.6452 | 34.1 | 9.4722 | 9023.5981 | 37.78 | 10.4944 | 11560.882 | 48.4031 | 13.4453
18 | [13 empty] | 8144.6452 | 34.1 | 9.4722 | 9023.5981 | 37.78 | 10.4944 | 11560.882 | 48.4031 | 13.4453
19 | 91.5704 | 4.3618 | 0.5889 | 0.0667 | 0.1016 | 0.0011 | 0.0277 | 0.0234 | 0.0658 | 0.0072 | 1.5585 | 1.6269 | 0.7336 | 8139.8683 | 34.08 | 9.4667 | 9016.4327 | 37.75 | 10.4861 | 11552.9762 | 48.37 | 13.4361 | -13.6 | -9.2
20 | [13 empty] | 8139.8683 | 34.08 | 9.4667 | 9016.4327 | 37.75 | 10.4861 | 11552.9762 | 48.37 | 13.4361
21 | [13 empty] | 8139.8683 | 34.08 | 9.4667 | 9016.4327 | 37.75 | 10.4861 | 11552.9762 | 48.37 | 13.4361
22 | [13 empty] | 8139.8683 | 34.08 | 9.4667 | 9016.4327 | 37.75 | 10.4861 | 11552.9762 | 48.37 | 13.4361
23 | [13 empty] | 8139.8683 | 34.08 | 9.4667 | 9016.4327 | 37.75 | 10.4861 | 11552.9762 | 48.37 | 13.4361
24 | [13 empty] | 8139.8683 | 34.08 | 9.4667 | 9016.4327 | 37.75 | 10.4861 | 11552.9762 | 48.37 | 13.4361
25 | [13 empty] | 8139.8683 | 34.08 | 9.4667 | 9016.4327 | 37.75 | 10.4861 | 11552.9762 | 48.37 | 13.4361
26 | 92.2785 | 3.9263 | 0.5 | 0.0577 | 0.0866 | 0.0008 | 0.0226 | 0.0187 | 0.0623 | 0.0059 | 1.6543 | 1.3863 | 0.7269 | 8104.0414 | 33.93 | 9.425 | 8980.6058 | 37.6 | 10.4444 | 11560.1416 | 48.4 | 13.4444 | -12.1 | -7.8
27 | [13 empty] | 8104.0414 | 33.93 | 9.425 | 8980.6058 | 37.6 | 10.4444 | 11560.1416 | 48.4 | 13.4444
28 | [13 empty] | 8104.0414 | 33.93 | 9.425 | 8980.6058 | 37.6 | 10.4444 | 11560.1416 | 48.4 | 13.4444
29
30
31
Рівень одоризації відповідає чинним нормативним документам | [13 empty] | 8152.766 | 34.134 | 9.4817 | 9031.9099 | 37.8148 | 10.5041
Середньозважене значення теплоти згоряння:
| Начальник Долинського ЛВУМГ | [8 empty] | Бойко В. Т. | [10 empty] | 2019-03-01
|  | Підрозділу підприємства, якому підпорядкована лабораторія | [8 empty] | прізвище | [5 empty] | підпис |  |  |  | дата
| Інженер-лаборант II кат. | [8 empty] | Грицан Г.В. | [10 empty] | 2019-03-01
|  | Лабораторія, де здійснювалось вимірювання газу | [8 empty] | прізвище | [5 empty] | підпис |  |  |  | дата
| Начальник служби ГВ і М | [8 empty] | Владика В. М. | [10 empty] | 2019-03-01
|  | Підрозділу, відповідального за облік газу за маршрутом | [8 empty] | прізвище | [5 empty] | підпис |  |  |  | дата

## додаток
Додаток до Паспорту фізико-хімічних показників природного газу. Маршрут №455
Область | ГРС, прямий споживач | Cередньозважене значення вищої теплоти згоряння
|  | ккал/м³ | МДж/м³ | кВт*год./м³
Маршрут №455 |  | 9031.9099 | 37.8148 | 10.5041
Івано-Франківська | ГРС м.Калуш-1 | 9031.8622 | 37.8146 | 10.5041
Івано-Франківська | ГРС с.Вістова | 9031.6233 | 37.8136 | 10.5038
Івано-Франківська | ГРС с.Голинь | 9032.5071 | 37.8173 | 10.5048
Начальник Долинського ЛВУМГ |  | Бойко В. Т. |  |  | 2019-03-01
Підрозділу підприємства, якому підпорядкована лабораторія |  | прізвище |  | підпис | дата
Інженер-лаборант II кат. |  | Грицан Г.В. |  |  | 2019-03-01
Лабораторія, де здійснювалось вимірювання газу |  | прізвище |  | підпис | дата
Начальник служби ГВ і М |  | Владика В. М. |  |  | 2019-03-01
Підрозділу, відповідального за облік газу за маршрутом |  | прізвище |  | підпис | дата