## паспорт
АТ "Укртрансгаз" | [5 empty] | ПАСПОРТ ФІЗИКО-ХІМІЧНИХ ПОКАЗНИКІВ ПРИРОДНОГО ГАЗУ №459 | [18 empty] | Маршрут №459
Філія "УМГ "Прикарпаттрансгаз" | [5 empty] | переданого Долинським ЛВУМГ та прийнятого ПАТ "Івано-Франківськгаз"
Долинське ЛВУМГ
Вимірювальна хіміко-аналітична лабораторія
по газопроводу "Пасічна - Долина"
Свідоцтво № ІФ 757 чинне до 28.05.2019 р. | [20 empty] | за період з 01.02.2019р. по 28.02.2019р.
Число місяця | Компонентний склад, % мол. | [11 empty] | Фізико-хімічні показники газу обчислені на основі компонентного складу, 101,325 кПа | [9 empty] | Температура точки роси вологи (Р = 3.92 МПа), °С | Температура точки роси вуглеводнів, °С | Масова концентрація сірководню, г/м3 | Масова концентрація меркаптанової сірки, г/м3 | Маса механічних домішок, г/м3
[13 empty] | Густина абсолютна, кг/м3,при 20 ºС, | Температура вимірювання/згоряння при 20/25°С
| метан, С1 | етан, С2 | пропан, С3 | ізо-бутан, і-С4 | н-бутан, н-С4 | нео-пентан, нео-С5 | ізо-пентан, і-С5 | н-пентан, н-С5 | гексани та вищі, С6+ | кисень, О2 | азот, N2 | діоксид вуглецю, CО2 |  | Теплота згоряння нижча |  |  | Теплота згоряння вища |  |  | Число Воббе вище
[14 empty] | ккал/м3 | МДж/м3 | кВт⋅год/м3 | ккал/м3 | МДж/м3 | кВт⋅год/м3 | ккал/м3 | МДж/м3 | кВт⋅год/м3
1 | 92.0742 | 4.4726 | 0.6314 | 0.0815 | 0.1168 | 0.0021 | 0.0244 | 0.0198 | 0.0539 |  | 1.0196 | 1.5036 | 0.7306 | 8206.7451 | 34.36 | 9.5444 | 9095.2519 | 38.08 | 10.5778 | 11677.1761 | 48.89 | 13.5806
2 | [13 empty] | 8206.7451 | 34.36 | 9.5444 | 9095.2519 | 38.08 | 10.5778 | 11677.1761 | 48.89 | 13.5806
3 | [13 empty] | 8206.7451 | 34.36 | 9.5444 | 9095.2519 | 38.08 | 10.5778 | 11677.1761 | 48.89 | 13.5806
4 | 91.4567 | 4.772 | 0.6709 | 0.0823 | 0.1234 | 0.0023 | 0.0276 | 0.0232 | 0.0692 |  | 1.0932 | 1.6794 | 0.736 | 8218.0425 | 34.4073 | 9.5576 | 9104.8057 | 38.12 | 10.5889 | 11648.5145 | 48.77 | 13.5472
5 | 91.344 | 4.7872 | 0.6962 | 0.0853 | 0.1296 | 0.0024 | 0.0285 | 0.0236 | 0.0714 | 0.0067 | 1.1402 | 1.6849 | 0.737 | 8221.0759 | 34.42 | 9.5611 | 9109.5826 | 38.14 | 10.5944 | 11643.7376 | 48.75 | 13.5417 | -11.5 | -6.2 | 0,0005 | 0,0007 | 0
6 | 91.2531 | 4.7169 | 0.7446 | 0.092 | 0.1398 | 0.0027 | 0.0308 | 0.0251 | 0.0636 |  | 1.1815 | 1.75 | 0.7383 | 8216.299 | 34.4 | 9.5556 | 9102.4172 | 38.11 | 10.5861 | 11627.0184 | 48.68 | 13.5222
7 | 91.1921 | 4.7281 | 0.7735 | 0.0949 | 0.1443 | 0.0026 | 0.0316 | 0.0257 | 0.0576 |  | 1.2023 | 1.7473 | 0.7387 | 8218.2097 | 34.408 | 9.5578 | 9104.8057 | 38.12 | 10.5889 | 11627.0184 | 48.68 | 13.5222
8 | 91.1806 | 4.6923 | 0.7883 | 0.0966 | 0.1474 | 0.0026 | 0.0326 | 0.0267 | 0.0562 |  | 1.2127 | 1.764 | 0.739 | 8216.299 | 34.4 | 9.5556 | 9104.8057 | 38.12 | 10.5889 | 11622.2415 | 48.66 | 13.5167
9 | [13 empty] | 8216.299 | 34.4 | 9.5556 | 9104.8057 | 38.12 | 10.5889 | 11622.2415 | 48.66 | 13.5167
10 | [13 empty] | 8216.299 | 34.4 | 9.5556 | 9104.8057 | 38.12 | 10.5889 | 11622.2415 | 48.66 | 13.5167
11 | 91.1954 | 4.7914 | 0.7007 | 0.0837 | 0.1291 | 0.0023 | 0.0304 | 0.0266 | 0.0727 |  | 1.1447 | 1.8231 | 0.7388 | 8211.522 | 34.38 | 9.55 | 9097.6403 | 38.09 | 10.5806 | 11617.4646 | 48.64 | 13.5111
12 | 91.2526 | 4.6704 | 0.7505 | 0.0915 | 0.1399 | 0.0026 | 0.0303 | 0.0248 | 0.0752 |  | 1.2109 | 1.7514 | 0.7385 | 8213.9105 | 34.39 | 9.5528 | 9102.4172 | 38.11 | 10.5861 | 11622.2415 | 48.66 | 13.5167 | -11.1 | -6
13 | 91.2674 | 4.6726 | 0.7515 | 0.092 | 0.1403 | 0.0025 | 0.0311 | 0.0251 | 0.0671 |  | 1.2089 | 1.7414 | 0.7382 | 8213.9105 | 34.39 | 9.5528 | 9100.0288 | 38.1 | 10.5833 | 11624.63 | 48.67 | 13.5194
14 | 91.3097 | 4.7442 | 0.7297 | 0.0892 | 0.1359 | 0.0025 | 0.0304 | 0.0248 | 0.0572 |  | 1.1883 | 1.688 | 0.7372 | 8216.299 | 34.4 | 9.5556 | 9104.8057 | 38.12 | 10.5889 | 11636.5722 | 48.72 | 13.5333
15 | 91.3388 | 4.7663 | 0.69 | 0.0838 | 0.128 | 0.0023 | 0.0289 | 0.0237 | 0.0599 |  | 1.1593 | 1.719 | 0.7369 | 8211.522 | 34.38 | 9.55 | 9097.6403 | 38.09 | 10.5806 | 11631.7953 | 48.7 | 13.5278
16 | [13 empty] | 8211.522 | 34.38 | 9.55 | 9097.6403 | 38.09 | 10.5806 | 11631.7953 | 48.7 | 13.5278
17 | [13 empty] | 8211.522 | 34.38 | 9.55 | 9097.6403 | 38.09 | 10.5806 | 11631.7953 | 48.7 | 13.5278
18 | 91.1578 | 4.993 | 0.5295 | 0.0618 | 0.0958 | 0.0019 | 0.0214 | 0.018 | 0.0604 |  | 1.0346 | 2.0257 | 0.738 | 8176.9372 | 34.2352 | 9.5098 | 9061.8134 | 37.94 | 10.5389 | 11574.4723 | 48.46 | 13.4611
19 | 91.1722 | 5.0521 | 0.5403 | 0.0624 | 0.0968 | 0.0019 | 0.0211 | 0.0179 | 0.0748 |  | 1.0037 | 1.9567 | 0.738 | 8194.8028 | 34.31 | 9.5306 | 9080.9211 | 38.02 | 10.5611 | 11600.7454 | 48.57 | 13.4917 | -11.5 | -3.9
20 | 91.3136 | 4.7451 | 0.664 | 0.0813 | 0.1257 | 0.0022 | 0.029 | 0.0243 | 0.0756 |  | 1.0955 | 1.8437 | 0.738 | 8204.3567 | 34.35 | 9.5417 | 9090.475 | 38.06 | 10.5722 | 11615.0761 | 48.63 | 13.5083
21 | 91.6951 | 4.6739 | 0.5628 | 0.0696 | 0.1057 | 0.0019 | 0.0235 | 0.0196 | 0.0627 |  | 1.023 | 1.7623 | 0.7339 | 8187.6375 | 34.28 | 9.5222 | 9073.7557 | 37.99 | 10.5528 | 11624.63 | 48.67 | 13.5194
22 | 91.7229 | 4.4546 | 0.7016 | 0.0876 | 0.1316 | 0.0023 | 0.0294 | 0.024 | 0.0588 |  | 1.1288 | 1.6587 | 0.7344 | 8199.5797 | 34.33 | 9.5361 | 9088.0865 | 38.05 | 10.5694 | 11636.5722 | 48.72 | 13.5333
23 | [13 empty] | 8199.5797 | 34.33 | 9.5361 | 9088.0865 | 38.05 | 10.5694 | 11636.5722 | 48.72 | 13.5333
24 | [13 empty] | 8199.5797 | 34.33 | 9.5361 | 9088.0865 | 38.05 | 10.5694 | 11636.5722 | 48.72 | 13.5333
25 | 91.784 | 4.5635 | 0.6007 | 0.0738 | 0.1118 | 0.0019 | 0.0254 | 0.0208 | 0.061 |  | 1.0367 | 1.7205 | 0.7335 | 8190.0259 | 34.29 | 9.525 | 9076.0009 | 37.9994 | 10.5554 | 11629.4069 | 48.69 | 13.525
26 | 91.7336 | 4.665 | 0.58 | 0.0717 | 0.1091 | 0.0021 | 0.0246 | 0.0207 | 0.0614 |  | 1.0264 | 1.7056 | 0.7335 | 8194.8028 | 34.31 | 9.5306 | 9081.2555 | 38.0214 | 10.5615 | 11636.5722 | 48.72 | 13.5333 | -10.7 | -4.9
27 | 91.7689 | 4.4987 | 0.6724 | 0.084 | 0.1266 | 0.0021 | 0.0282 | 0.0231 | 0.0641 |  | 1.0888 | 1.6431 | 0.73398 | 8204.3567 | 34.35 | 9.5417 | 9090.475 | 38.06 | 10.5722 | 11646.1261 | 48.76 | 13.5444
28 | 91.7838 | 4.7222 | 0.5455 | 0.0677 | 0.1024 | 0.0019 | 0.0232 | 0.0201 | 0.0663 |  | 0.972 | 1.695 | 0.7329 | 8198.3855 | 34.325 | 9.5347 | 9085.698 | 38.04 | 10.5667 | 11646.1261 | 48.76 | 13.5444
29
30
31
Рівень одоризації відповідає чинним нормативним документам | [13 empty] | 8206.8407 | 34.3604 | 9.5446 | 9094.1293 | 38.0753 | 10.5765
Середньозважене значення теплоти згоряння:
| Начальник Долинського ЛВУМГ | [8 empty] | Бойко В. Т. | [10 empty] | 2019-03-01
|  | Підрозділу підприємства, якому підпорядкована лабораторія | [8 empty] | прізвище | [5 empty] | підпис |  |  |  | дата
| Інженер-лаборант II кат. | [8 empty] | Грицан Г.В. | [10 empty] | 2019-03-01
|  | Лабораторія, де здійснювалось вимірювання газу | [8 empty] | прізвище | [5 empty] | підпис |  |  |  | дата
| Начальник служби ГВ і М | [8 empty] | Владика В. М. | [10 empty] | 2019-03-01
|  | Підрозділу, відповідального за облік газу за маршрутом | [8 empty] | прізвище | [5 empty] | підпис |  |  |  | дата

## додаток
Додаток до Паспорту фізико-хімічних показників природного газу. Маршрут №459
Область | ГРС, прямий споживач | Cередньозважене значення вищої теплоти згоряння
|  | ккал/м³ | МДж/м³ | кВт*год./м³
Маршрут №459 |  | 9094.1293 | 38.0753 | 10.5765
Івано-Франківська | ГРС Рожнятів | 9094.392 | 38.0764 | 10.5768
Івано-Франківська | ГРС Росільна | 9094.4876 | 38.0768 | 10.5769
Івано-Франківська | ГРС м.Долина (с.Новичка), місто | 9093.8427 | 38.0741 | 10.5761
Івано-Франківська | ГРС с.Болехів | 9094.3681 | 38.0763 | 10.5768
Івано-Франківська | ГРС с.Брошнів | 9094.3681 | 38.0763 | 10.5768
Івано-Франківська | ГРС с.Вільхівка | 9094.2726 | 38.0759 | 10.5766
Івано-Франківська | ГРС с.Підбереж, лінія на с.Підбереж | 9094.1532 | 38.0754 | 10.5765
Івано-Франківська | ГРС с.Підбереж, с.Велика Тур'я | 9094.1532 | 38.0754 | 10.5765
Івано-Франківська | ГРС с.Сваричів | 9094.3204 | 38.0761 | 10.5767
Івано-Франківська | ГРС с.Солотвине | 9093.7471 | 38.0737 | 10.576
Івано-Франківська | ГРС с.Яворів | 9094.2487 | 38.0758 | 10.5766
Начальник Долинського ЛВУМГ |  | Бойко В. Т. |  |  | 2019-03-01
Підрозділу підприємства, якому підпорядкована лабораторія |  | прізвище |  | підпис | дата
Інженер-лаборант II кат. |  | Грицан Г.В. |  |  | 2019-03-01
Лабораторія, де здійснювалось вимірювання газу |  | прізвище |  | підпис | дата
Начальник служби ГВ і М |  | Владика В. М. |  |  | 2019-03-01
Підрозділу, відповідального за облік газу за маршрутом |  | прізвище |  | підпис | дата