## паспорт
АТ "Укртрансгаз" | [5 empty] | ПАСПОРТ ФІЗИКО-ХІМІЧНИХ ПОКАЗНИКІВ ПРИРОДНОГО ГАЗУ №169 | [18 empty] | Маршрут №169
Філія "УМГ "Київтрансгаз" | [5 empty] | переданого Чернігівським ЛВУМГ та прийнятого ПАТ "Київоблгаз", ІП "КОКА-КОЛА БЕВЕРІДЖИЗ УКРАЇНА ЛІМІТЕД"
Чернігівське ЛВУМГ
Вимірювальна хіміко-аналітична лабораторія
по газопроводу "Дашава-Київ-Брянськ-Москва"
Свідоцтво № 32/2018 чинне до 12.07.2021 р. | [20 empty] | за період з 01.02.2019р. по 28.02.2019р.
Число місяця | Компонентний склад, % мол. | [11 empty] | Фізико-хімічні показники газу обчислені на основі компонентного складу, 101,325 кПа | [9 empty] | Температура точки роси вологи (Р = 3.92 МПа), °С | Температура точки роси вуглеводнів, °С | Масова концентрація сірководню, г/м3 | Масова концентрація меркаптанової сірки, г/м3 | Маса механічних домішок, г/м3
[13 empty] | Густина абсолютна, кг/м3,при 20 ºС, | Температура вимірювання/згоряння при 20/25°С
| метан, С1 | етан, С2 | пропан, С3 | ізо-бутан, і-С4 | н-бутан, н-С4 | нео-пентан, нео-С5 | ізо-пентан, і-С5 | н-пентан, н-С5 | гексани та вищі, С6+ | кисень, О2 | азот, N2 | діоксид вуглецю, CО2 |  | Теплота згоряння нижча |  |  | Теплота згоряння вища |  |  | Число Воббе вище
[14 empty] | ккал/м3 | МДж/м3 | кВт⋅год/м3 | ккал/м3 | МДж/м3 | кВт⋅год/м3 | ккал/м3 | МДж/м3 | кВт⋅год/м3
1 | [13 empty] | 8254.5143 | 34.56 | 9.6 | 9143.0211 | 38.28 | 10.6333 | 11545.8108 | 48.34 | 13.4278
2 | [13 empty] | 8254.5143 | 34.56 | 9.6 | 9143.0211 | 38.28 | 10.6333 | 11545.8108 | 48.34 | 13.4278
3 | [13 empty] | 8254.5143 | 34.56 | 9.6 | 9143.0211 | 38.28 | 10.6333 | 11545.8108 | 48.34 | 13.4278
4 | 89.484 | 5.0151 | 1.1897 | 0.1278 | 0.2009 | 0.0043 | 0.0554 | 0.0456 | 0.0857 | 0.0023 | 1.6097 | 2.1795 | 0.7558 | 8256.9028 | 34.57 | 9.6028 | 9145.4095 | 38.29 | 10.6361 | 11543.4223 | 48.33 | 13.425 | -8.8 | -8.2 | 0,0000 | 0,0002 | відсутні
5 | [13 empty] | 8256.9028 | 34.57 | 9.6028 | 9145.4095 | 38.29 | 10.6361 | 11543.4223 | 48.33 | 13.425
6 | [13 empty] | 8256.9028 | 34.57 | 9.6028 | 9145.4095 | 38.29 | 10.6361 | 11543.4223 | 48.33 | 13.425
7 | [13 empty] | 8256.9028 | 34.57 | 9.6028 | 9145.4095 | 38.29 | 10.6361 | 11543.4223 | 48.33 | 13.425
8 | [13 empty] | 8256.9028 | 34.57 | 9.6028 | 9145.4095 | 38.29 | 10.6361 | 11543.4223 | 48.33 | 13.425
9 | [13 empty] | 8256.9028 | 34.57 | 9.6028 | 9145.4095 | 38.29 | 10.6361 | 11543.4223 | 48.33 | 13.425
10 | [13 empty] | 8256.9028 | 34.57 | 9.6028 | 9145.4095 | 38.29 | 10.6361 | 11543.4223 | 48.33 | 13.425
11 | [13 empty] | 8256.9028 | 34.57 | 9.6028 | 9145.4095 | 38.29 | 10.6361 | 11543.4223 | 48.33 | 13.425
12 | [13 empty] | 8256.9028 | 34.57 | 9.6028 | 9145.4095 | 38.29 | 10.6361 | 11543.4223 | 48.33 | 13.425
13 | 89.3746 | 5.0103 | 1.1962 | 0.1302 | 0.2087 | 0.0045 | 0.0622 | 0.0548 | 0.2035 | 0.002 | 1.6126 | 2.1404 | 0.7595 | 8302.2835 | 34.76 | 9.6556 | 9193.1787 | 38.49 | 10.6917 | 11576.8608 | 48.47 | 13.4639 | -10.6 | -8.2 | 0,0000 | 0,0002 | відсутні
14 | [13 empty] | 8302.2835 | 34.76 | 9.6556 | 9193.1787 | 38.49 | 10.6917 | 11576.8608 | 48.47 | 13.4639
15 | [13 empty] | 8302.2835 | 34.76 | 9.6556 | 9193.1787 | 38.49 | 10.6917 | 11576.8608 | 48.47 | 13.4639
16 | [13 empty] | 8302.2835 | 34.76 | 9.6556 | 9193.1787 | 38.49 | 10.6917 | 11576.8608 | 48.47 | 13.4639
17 | [13 empty] | 8302.2835 | 34.76 | 9.6556 | 9193.1787 | 38.49 | 10.6917 | 11576.8608 | 48.47 | 13.4639
18 | [13 empty] | 8302.2835 | 34.76 | 9.6556 | 9193.1787 | 38.49 | 10.6917 | 11576.8608 | 48.47 | 13.4639
19 | 89.7737 | 4.88 | 1.1619 | 0.1245 | 0.1965 | 0.0042 | 0.0538 | 0.0449 | 0.1076 | 0.0027 | 1.581 | 2.0692 | 0.7538 | 8261.6797 | 34.59 | 9.6083 | 9150.1864 | 38.31 | 10.6417 | 11564.9185 | 48.42 | 13.45 | -10 | -8.6 | 0,0000 | 0,0002 | відсутні
20 | [13 empty] | 8261.6797 | 34.59 | 9.6083 | 9150.1864 | 38.31 | 10.6417 | 11564.9185 | 48.42 | 13.45
21 | [13 empty] | 8261.6797 | 34.59 | 9.6083 | 9150.1864 | 38.31 | 10.6417 | 11564.9185 | 48.42 | 13.45
22 | [13 empty] | 8261.6797 | 34.59 | 9.6083 | 9150.1864 | 38.31 | 10.6417 | 11564.9185 | 48.42 | 13.45
23 | [13 empty] | 8261.6797 | 34.59 | 9.6083 | 9150.1864 | 38.31 | 10.6417 | 11564.9185 | 48.42 | 13.45
24 | [13 empty] | 8261.6797 | 34.59 | 9.6083 | 9150.1864 | 38.31 | 10.6417 | 11564.9185 | 48.42 | 13.45
25 | [13 empty] | 8261.6797 | 34.59 | 9.6083 | 9150.1864 | 38.31 | 10.6417 | 11564.9185 | 48.42 | 13.45
26 | [13 empty] | 8261.6797 | 34.59 | 9.6083 | 9150.1864 | 38.31 | 10.6417 | 11564.9185 | 48.42 | 13.45
27 | 89.7599 | 4.9022 | 1.1631 | 0.1242 | 0.1968 | 0.0041 | 0.0542 | 0.0454 | 0.1217 | 0.0021 | 1.5822 | 2.0441 | 0.754 | 8268.8451 | 34.62 | 9.6167 | 9157.3518 | 38.34 | 10.65 | 11574.4723 | 48.46 | 13.4611 | -10 | -8.4 | 0,0000 | 0,0002 | відсутні
28 | [13 empty] | 8268.8451 | 34.62 | 9.6167 | 9157.3518 | 38.34 | 10.65 | 11574.4723 | 48.46 | 13.4611
29
30
31
Рівень одоризації відповідає чинним нормативним документам | [13 empty] | 8268.1285 | 34.617 | 9.6158 | 9157.113 | 38.339 | 10.6497
Середньозважене значення теплоти згоряння:
| Начальник Чернігівського ЛВУМГ | [8 empty] | Шутішин В.О. | [10 empty] | 2019-02-28
|  | Підрозділу підприємства, якому підпорядкована лабораторія | [8 empty] | прізвище | [5 empty] | підпис |  |  |  | дата
| Завідувач ВХАЛ | [8 empty] | Лапа І.О. | [10 empty] | 2019-02-28
|  | Лабораторія, де здійснювалось вимірювання газу | [8 empty] | прізвище | [5 empty] | підпис |  |  |  | дата
| Начальник служби ГВ і М | [8 empty] | Макаров О.В. | [10 empty] | 2019-02-28
|  | Підрозділу, відповідального за облік газу за маршрутом | [8 empty] | прізвище | [5 empty] | підпис |  |  |  | дата

## додаток
Додаток до Паспорту фізико-хімічних показників природного газу. Маршрут №169
Область | ГРС, прямий споживач | Cередньозважене значення вищої теплоти згоряння
|  | ккал/м³ | МДж/м³ | кВт*год./м³
Маршрут №169 |  | 9157.113 | 38.339 | 10.6497
Київська | В.Димерка | 9156.8263 | 38.3378 | 10.6494
Київська | В.Димерка Кока-Кола | 9157.8534 | 38.3421 | 10.6506
Київська | Залісся | 9156.9219 | 38.3382 | 10.6495
Київська | Калита | 9157.113 | 38.339 | 10.6497
Київська | Семиполки | 9157.1368 | 38.3391 | 10.6498
Начальник Чернігівського ЛВУМГ |  | Шутішин В.О. |  |  | 2019-02-28
Підрозділу підприємства, якому підпорядкована лабораторія |  | прізвище |  | підпис | дата
Завідувач ВХАЛ |  | Лапа І.О. |  |  | 2019-02-28
Лабораторія, де здійснювалось вимірювання газу |  | прізвище |  | підпис | дата
Начальник служби ГВ і М |  | Макаров О.В. |  |  | 2019-02-28
Підрозділу, відповідального за облік газу за маршрутом |  | прізвище |  | підпис | дата