## паспорт
АТ "Укртрансгаз" | [5 empty] | ПАСПОРТ ФІЗИКО-ХІМІЧНИХ ПОКАЗНИКІВ ПРИРОДНОГО ГАЗУ №23 | [18 empty] | Маршрут №23
Філія "УМГ "Київтрансгаз" | [5 empty] | переданого Боярським ЛВУМГ та прийнятого ПАТ "Київоблгаз"
Боярське ЛВУМГ
Вимірювальна хіміко-аналітична лабораторія
по газопроводу "Хотів-Боярка" (ЄКК)
Свідоцтво № 70А-43-14 чинне до 23.07.2019 р. | [20 empty] | за період з 01.02.2019р. по 28.02.2019р.
Число місяця | Компонентний склад, % мол. | [11 empty] | Фізико-хімічні показники газу обчислені на основі компонентного складу, 101,325 кПа | [9 empty] | Температура точки роси вологи (Р = 3.92 МПа), °С | Температура точки роси вуглеводнів, °С | Масова концентрація сірководню, г/м3 | Масова концентрація меркаптанової сірки, г/м3 | Маса механічних домішок, г/м3
[13 empty] | Густина абсолютна, кг/м3,при 20 ºС, | Температура вимірювання/згоряння при 20/25°С
| метан, С1 | етан, С2 | пропан, С3 | ізо-бутан, і-С4 | н-бутан, н-С4 | нео-пентан, нео-С5 | ізо-пентан, і-С5 | н-пентан, н-С5 | гексани та вищі, С6+ | кисень, О2 | азот, N2 | діоксид вуглецю, CО2 |  | Теплота згоряння нижча |  |  | Теплота згоряння вища |  |  | Число Воббе вище
[14 empty] | ккал/м3 | МДж/м3 | кВт⋅год/м3 | ккал/м3 | МДж/м3 | кВт⋅год/м3 | ккал/м3 | МДж/м3 | кВт⋅год/м3
1 | 90.841 | 4.469 | 1.009 | 0.127 | 0.171 | 0 | 0.042 | 0.032 | 0.044 | 0 | 1.509 | 1.753 | 0.7425 | 8216.299 | 34.4 | 9.5556 | 9097.6403 | 38.09 | 10.5806 | 11586.4146 | 48.51 | 13.475
2 | [13 empty] | 8216.299 | 34.4 | 9.5556 | 9097.6403 | 38.09 | 10.5806 | 11586.4146 | 48.51 | 13.475
3 | [13 empty] | 8216.299 | 34.4 | 9.5556 | 9097.6403 | 38.09 | 10.5806 | 11586.4146 | 48.51 | 13.475
4 | 90.176 | 4.76 | 1.045 | 0.129 | 0.181 | 0 | 0.045 | 0.035 | 0.055 | 0 | 1.64 | 1.929 | 0.748 | 8221.0759 | 34.42 | 9.5611 | 9102.4172 | 38.11 | 10.5861 | 11550.5877 | 48.36 | 13.4333
5 | 90.118 | 4.763 | 1.07 | 0.133 | 0.186 | 0 | 0.046 | 0.036 | 0.057 | 0 | 1.667 | 1.921 | 0.7486 | 8225.8528 | 34.44 | 9.5667 | 9107.1942 | 38.13 | 10.5917 | 11550.5877 | 48.36 | 13.4333 | -14.4 | -12.7
6 | 90.041 | 4.795 | 1.072 | 0.132 | 0.185 | 0 | 0.046 | 0.036 | 0.056 | 0 | 1.687 | 1.949 | 0.7492 | 8223.4643 | 34.43 | 9.5639 | 9104.8057 | 38.12 | 10.5889 | 11543.4223 | 48.33 | 13.425
7 | 89.884 | 4.875 | 1.072 | 0.13 | 0.184 | 0 | 0.046 | 0.036 | 0.058 | 0 | 1.716 | 1.995 | 0.7504 | 8223.4643 | 34.43 | 9.5639 | 9102.4172 | 38.11 | 10.5861 | 11533.8685 | 48.29 | 13.4139
8 | 89.864 | 4.889 | 1.078 | 0.13 | 0.184 | 0 | 0.046 | 0.036 | 0.057 | 0 | 1.706 | 2.007 | 0.7506 | 8223.4643 | 34.43 | 9.5639 | 9104.8057 | 38.12 | 10.5889 | 11533.8685 | 48.29 | 13.4139
9 | [13 empty] | 8223.4643 | 34.43 | 9.5639 | 9104.8057 | 38.12 | 10.5889 | 11533.8685 | 48.29 | 13.4139
10 | [13 empty] | 8223.4643 | 34.43 | 9.5639 | 9104.8057 | 38.12 | 10.5889 | 11533.8685 | 48.29 | 13.4139
11 | 90.534 | 4.591 | 1.039 | 0.128 | 0.176 | 0 | 0.044 | 0.034 | 0.049 | 0 | 1.61 | 1.794 | 0.7449 | 8218.6874 | 34.41 | 9.5583 | 9100.0288 | 38.1 | 10.5833 | 11572.0839 | 48.45 | 13.4583
12 | 90.622 | 4.566 | 1.033 | 0.128 | 0.175 | 0 | 0.043 | 0.033 | 0.047 | 0 | 1.576 | 1.773 | 0.7442 | 8221.0759 | 34.42 | 9.5611 | 9102.4172 | 38.11 | 10.5861 | 11579.2492 | 48.48 | 13.4667 | -15.2 | -13.8
13 | 90.842 | 4.469 | 1.024 | 0.128 | 0.172 | 0 | 0.042 | 0.033 | 0.046 | 0 | 1.532 | 1.709 | 0.7424 | 8221.0759 | 34.42 | 9.5611 | 9102.4172 | 38.11 | 10.5861 | 11593.58 | 48.54 | 13.4833
14 | 90.743 | 4.508 | 1.025 | 0.127 | 0.171 | 0 | 0.042 | 0.033 | 0.046 | 0 | 1.556 | 1.746 | 0.7432 | 8225.8528 | 34.44 | 9.5667 | 9100.0288 | 38.1 | 10.5833 | 11584.0262 | 48.5 | 13.4722
15 | 90.447 | 4.637 | 1.043 | 0.128 | 0.175 | 0 | 0.044 | 0.034 | 0.051 | 0 | 1.608 | 1.83 | 0.7457 | 8221.0759 | 34.42 | 9.5611 | 9102.4172 | 38.11 | 10.5861 | 11567.3069 | 48.43 | 13.4528
16 | [13 empty] | 8221.0759 | 34.42 | 9.5611 | 9102.4172 | 38.11 | 10.5861 | 11567.3069 | 48.43 | 13.4528
17 | [13 empty] | 8221.0759 | 34.42 | 9.5611 | 9102.4172 | 38.11 | 10.5861 | 11567.3069 | 48.43 | 13.4528
18 | 90.387 | 4.657 | 1.043 | 0.129 | 0.178 | 0 | 0.045 | 0.035 | 0.055 | 0 | 1.623 | 1.845 | 0.7462 | 8221.0759 | 34.42 | 9.5611 | 9102.4172 | 38.11 | 10.5861 | 11564.9185 | 48.42 | 13.45
19 | 90.38 | 4.655 | 1.046 | 0.129 | 0.178 | 0 | 0.044 | 0.034 | 0.053 | 0 | 1.624 | 1.854 | 0.7463 | 8221.0759 | 34.42 | 9.5611 | 9102.4172 | 38.11 | 10.5861 | 11562.53 | 48.41 | 13.4472 | -16.2 | -14.6
20 | 90.153 | 4.745 | 1.059 | 0.128 | 0.18 | 0 | 0.045 | 0.035 | 0.053 | 0 | 1.651 | 1.949 | 0.7483 | 8218.6874 | 34.41 | 9.5583 | 9100.0288 | 38.1 | 10.5833 | 11543.4223 | 48.33 | 13.425
21 | 89.76 | 4.936 | 1.079 | 0.129 | 0.185 | 0 | 0.047 | 0.036 | 0.057 | 0 | 1.707 | 2.062 | 0.7515 | 8221.0759 | 34.42 | 9.5611 | 9102.4172 | 38.11 | 10.5861 | 11524.3147 | 48.25 | 13.4028
22 | 89.721 | 4.939 | 1.082 | 0.13 | 0.186 | 0 | 0.047 | 0.036 | 0.058 | 0 | 1.74 | 2.058 | 0.7518 | 8221.0759 | 34.42 | 9.5611 | 9102.4172 | 38.11 | 10.5861 | 11524.3147 | 48.25 | 13.4028
23 | [13 empty] | 8221.0759 | 34.42 | 9.5611 | 9102.4172 | 38.11 | 10.5861 | 11524.3147 | 48.25 | 13.4028
24 | [13 empty] | 8221.0759 | 34.42 | 9.5611 | 9102.4172 | 38.11 | 10.5861 | 11524.3147 | 48.25 | 13.4028
25 | 90.777 | 4.478 | 1.018 | 0.127 | 0.173 | 0 | 0.043 | 0.033 | 0.047 | 0 | 1.557 | 1.744 | 0.743 | 8216.299 | 34.4 | 9.5556 | 9097.6403 | 38.09 | 10.5806 | 11584.0262 | 48.5 | 13.4722
26 | 90.941 | 4.402 | 1.003 | 0.127 | 0.17 | 0 | 0.042 | 0.032 | 0.044 | 0 | 1.543 | 1.693 | 0.7415 | 8211.522 | 34.38 | 9.55 | 9095.2519 | 38.08 | 10.5778 | 11555.3646 | 48.38 | 13.4389 | -15 | -14.1
27 | 90.948 | 4.39 | 1.008 | 0.127 | 0.171 | 0 | 0.042 | 0.032 | 0.044 | 0 | 1.554 | 1.681 | 0.7414 | 8211.522 | 34.38 | 9.55 | 9095.2519 | 38.08 | 10.5778 | 11591.1915 | 48.53 | 13.4806 |  |  | менше 0,006 | менше 0,02 | відсутні
28 | 90.756 | 4.482 | 1.02 | 0.127 | 0.172 | 0 | 0.042 | 0.033 | 0.045 | 0 | 1.55 | 1.77 | 0.7432 | 8213.9105 | 34.39 | 9.5528 | 9095.2519 | 38.08 | 10.5778 | 11579.2492 | 48.48 | 13.4667
Рівень одоризації відповідає чинним нормативним документам | [13 empty] | 8220.1444 | 34.4161 | 9.56 | 9101.3186 | 38.1054 | 10.5848
Середньозважене значення теплоти згоряння:
| Головний інженер Боярського ЛВУМГ | [8 empty] | Табак С.М. | [10 empty] | 2019-03-01
|  | Підрозділу підприємства, якому підпорядкована лабораторія | [8 empty] | прізвище | [5 empty] | підпис |  |  |  | дата
| Завідувач ВХАЛ | [8 empty] | Клименко І.А. | [10 empty] | 2019-03-01
|  | Лабораторія, де здійснювалось вимірювання газу | [8 empty] | прізвище | [5 empty] | підпис |  |  |  | дата
| В.о Начальника служби ГВ і М | [8 empty] | Шевченко О.О. | [10 empty] | 2019-03-01
|  | Підрозділу, відповідального за облік газу за маршрутом | [8 empty] | прізвище | [5 empty] | підпис |  |  |  | дата

## додаток
Додаток до Паспорту фізико-хімічних показників природного газу. Маршрут №23
Область | ГРС, прямий споживач | Cередньозважене значення вищої теплоти згоряння
|  | ккал/м³ | МДж/м³ | кВт*год./м³
Маршрут №23 |  | 9101.3186 | 38.1054 | 10.5848
Київська | ГРС-1А Іскра-1 | 9101.3186 | 38.1054 | 10.5848
Київська | ГРС-1А Місто | 0 | 0 | 0
Головний інженер Боярського ЛВУМГ |  | Табак С.М. |  |  | 2019-03-01
Підрозділу підприємства, якому підпорядкована лабораторія |  | прізвище |  | підпис | дата
Завідувач ВХАЛ |  | Клименко І.А. |  |  | 2019-03-01
Лабораторія, де здійснювалось вимірювання газу |  | прізвище |  | підпис | дата
В.о.Начальника служби ГВ і М |  | Шевченко О.О. |  |  | 2019-03-01
Підрозділу, відповідального за облік газу за маршрутом |  | прізвище |  | підпис | дата