## паспорт
АТ "Укртрансгаз" | [5 empty] | ПАСПОРТ ФІЗИКО-ХІМІЧНИХ ПОКАЗНИКІВ ПРИРОДНОГО ГАЗУ № 42 | [18 empty] | Маршрут № 42
Філія "УМГ "Київтрансгаз" | [5 empty] | переданого Яготинським ЛВУМГ та прийнятого ПАТ "Київоблгаз"
Яготинське ЛВУМГ
Вимірювальна хіміко-аналітична лабораторія
по газопроводу "Єфремівка-Диканька-Київ" (ЄДК)
за період з 01.02.2019р. по 28.02.2019р.
Число місяця | Компонентний склад, % мол. | [11 empty] | Фізико-хімічні показники газу обчислені на основі компонентного складу, 101,325 кПа | [9 empty] | Температура точки роси вологи (Р = 3.92 МПа), °С | Температура точки роси вуглеводнів, °С | Масова концентрація сірководню, г/м3 | Масова концентрація меркаптанової сірки, г/м3 | Маса механічних домішок, г/м3
[13 empty] | Густина абсолютна, кг/м3,при 20 ºС, | Температура вимірювання/згоряння при 20/25°С
| метан, С1 | етан, С2 | пропан, С3 | ізо-бутан, і-С4 | н-бутан, н-С4 | нео-пентан, нео-С5 | ізо-пентан, і-С5 | н-пентан, н-С5 | гексани та вищі, С6+ | кисень, О2 | азот, N2 | діоксид вуглецю, CО2 |  | Теплота згоряння нижча |  |  | Теплота згоряння вища |  |  | Число Воббе вище
[14 empty] | ккал/м3 | МДж/м3 | кВт⋅год/м3 | ккал/м3 | МДж/м3 | кВт⋅год/м3 | ккал/м3 | МДж/м3 | кВт⋅год/м3
1 | [13 empty] | 8145.1468 | 34.1021 | 9.4728 | 9019.2511 | 37.7618 | 10.4894 | 11397.2009 | 47.7178 | 13.2549
2 | [13 empty] | 8145.1468 | 34.1021 | 9.4728 | 9019.2511 | 37.7618 | 10.4894 | 11397.2009 | 47.7178 | 13.2549
3 | [13 empty] | 8145.1468 | 34.1021 | 9.4728 | 9019.2511 | 37.7618 | 10.4894 | 11397.2009 | 47.7178 | 13.2549
4 | 88.6814 | 5.2758 | 0.9855 | 0.1052 | 0.1602 | 0.0043 | 0.0421 | 0.0331 | 0.0545 | 0.0037 | 1.4637 | 3.1905 | 0.7634 | 8151.8106 | 34.13 | 9.4806 | 9023.5981 | 37.78 | 10.4944 | 11335.6264 | 47.46 | 13.1833 | -16.4 | -18.3
5 | [13 empty] | 8151.8106 | 34.13 | 9.4806 | 9023.5981 | 37.78 | 10.4944 | 11335.6264 | 47.46 | 13.1833
6 | [13 empty] | 8151.8106 | 34.13 | 9.4806 | 9023.5981 | 37.78 | 10.4944 | 11335.6264 | 47.46 | 13.1833
7 | [13 empty] | 8151.8106 | 34.13 | 9.4806 | 9023.5981 | 37.78 | 10.4944 | 11335.6264 | 47.46 | 13.1833
8 | [13 empty] | 8151.8106 | 34.13 | 9.4806 | 9023.5981 | 37.78 | 10.4944 | 11335.6264 | 47.46 | 13.1833
9 | [13 empty] | 8151.8106 | 34.13 | 9.4806 | 9023.5981 | 37.78 | 10.4944 | 11335.6264 | 47.46 | 13.1833
10 | [13 empty] | 8151.8106 | 34.13 | 9.4806 | 9023.5981 | 37.78 | 10.4944 | 11335.6264 | 47.46 | 13.1833
11 | 89.2658 | 5.0463 | 0.9537 | 0.1005 | 0.1511 | 0.0035 | 0.0395 | 0.0309 | 0.049 | 0.0033 | 1.4152 | 2.9411 | 0.758 | 8151.8106 | 34.13 | 9.4806 | 9023.5981 | 37.78 | 10.4944 | 11376.2302 | 47.63 | 13.2306 | -19.5 | -19.3
12 | [13 empty] | 8151.8106 | 34.13 | 9.4806 | 9023.5981 | 37.78 | 10.4944 | 11376.2302 | 47.63 | 13.2306 |  |  | менше 0,006 | менше 0,02
13 | [13 empty] | 8151.8106 | 34.13 | 9.4806 | 9023.5981 | 37.78 | 10.4944 | 11376.2302 | 47.63 | 13.2306
14 | [13 empty] | 8151.8106 | 34.13 | 9.4806 | 9023.5981 | 37.78 | 10.4944 | 11376.2302 | 47.63 | 13.2306
15 | [13 empty] | 8151.8106 | 34.13 | 9.4806 | 9023.5981 | 37.78 | 10.4944 | 11376.2302 | 47.63 | 13.2306 |  |  |  |  | відсутні
16 | [13 empty] | 8151.8106 | 34.13 | 9.4806 | 9023.5981 | 37.78 | 10.4944 | 11376.2302 | 47.63 | 13.2306
17 | [13 empty] | 8151.8106 | 34.13 | 9.4806 | 9023.5981 | 37.78 | 10.4944 | 11376.2302 | 47.63 | 13.2306
18 | 88.8509 | 5.2118 | 0.9737 | 0.1039 | 0.1568 | 0.0036 | 0.0411 | 0.0314 | 0.0529 | 0.0038 | 1.4124 | 3.1578 | 0.7621 | 8149.4221 | 34.12 | 9.4778 | 9023.5981 | 37.78 | 10.4944 | 11342.7918 | 47.49 | 13.1917 | -13.9 | -15.5
19 | [13 empty] | 8149.4221 | 34.12 | 9.4778 | 9023.5981 | 37.78 | 10.4944 | 11342.7918 | 47.49 | 13.1917
20 | [13 empty] | 8149.4221 | 34.12 | 9.4778 | 9023.5981 | 37.78 | 10.4944 | 11342.7918 | 47.49 | 13.1917
21 | [13 empty] | 8149.4221 | 34.12 | 9.4778 | 9023.5981 | 37.78 | 10.4944 | 11342.7918 | 47.49 | 13.1917
22 | [13 empty] | 8149.4221 | 34.12 | 9.4778 | 9023.5981 | 37.78 | 10.4944 | 11342.7918 | 47.49 | 13.1917
23 | [13 empty] | 8149.4221 | 34.12 | 9.4778 | 9023.5981 | 37.78 | 10.4944 | 11342.7918 | 47.49 | 13.1917
24 | [13 empty] | 8149.4221 | 34.12 | 9.4778 | 9023.5981 | 37.78 | 10.4944 | 11342.7918 | 47.49 | 13.1917
25 | 89.5435 | 4.9037 | 0.9332 | 0.1021 | 0.1523 | 0.0038 | 0.0393 | 0.0303 | 0.0464 | 0.0039 | 1.3885 | 2.8529 | 0.7557 | 8147.9651 | 34.1139 | 9.4761 | 9022.1173 | 37.7738 | 10.4927 | 11389.8205 | 47.6869 | 13.2464 | -16 | -17.4
26 | [13 empty] | 8147.9651 | 34.1139 | 9.4761 | 9022.1173 | 37.7738 | 10.4927 | 11389.8205 | 47.6869 | 13.2464
27 | [13 empty] | 8147.9651 | 34.1139 | 9.4761 | 9022.1173 | 37.7738 | 10.4927 | 11389.8205 | 47.6869 | 13.2464
28 | [13 empty] | 8147.9651 | 34.1139 | 9.4761 | 9022.1173 | 37.7738 | 10.4927 | 11389.8205 | 47.6869 | 13.2464
29
30
31
Рівень одоризації відповідає чинним нормативним документам | [13 empty] | 8150.0192 | 34.1225 | 9.4785 | 9022.9532 | 37.7773 | 10.4937
Середньозважене значення теплоти згоряння:
| Головний інженер Яготинського ЛВУМГ | [8 empty] | Приймак М.А. | [10 empty] | 2019-03-01
|  | Підрозділу підприємства, якому підпорядкована лабораторія | [8 empty] | прізвище | [5 empty] | підпис |  |  |  | дата
| Завідувач ВХАЛ | [8 empty] | Бугера Т.О. | [10 empty] | 2019-03-01
|  | Лабораторія, де здійснювалось вимірювання газу | [8 empty] | прізвище | [5 empty] | підпис |  |  |  | дата
| Начальник служби ГВ і М | [8 empty] | Калитюк О.А. | [10 empty] | 2019-03-01
|  | Підрозділу, відповідального за облік газу за маршрутом | [8 empty] | прізвище | [5 empty] | підпис |  |  |  | дата

## додаток
Додаток до Паспорту фізико-хімічних показників природного газу. Маршрут № 42
Область | ГРС, прямий споживач | Cередньозважене значення вищої теплоти згоряння
|  | ккал/м³ | МДж/м³ | кВт*год./м³
Маршрут № 42 |  | 9022.9532 | 37.7773 | 10.4937
Київська | Згурівка (Київська обл.) | 9022.9532 | 37.7773 | 10.4937
Київська | Сотниківка | 9022.9532 | 37.7773 | 10.4937
Київська | Сулимівка (Київська обл.) | 9022.9771 | 37.7774 | 10.4937
Головний інженер Яготинського ЛВУМГ |  | Приймак М.А. |  |  | 2019-03-01
Підрозділу підприємства, якому підпорядкована лабораторія |  | прізвище |  | підпис | дата
Завідувач ВХАЛ |  | Бугера Т.О. |  |  | 2019-03-01
Лабораторія, де здійснювалось вимірювання газу |  | прізвище |  | підпис | дата
Начальник служби ГВ і М |  | Калитюк О.А. |  |  | 2019-03-01
Підрозділу, відповідального за облік газу за маршрутом |  | прізвище |  | підпис | дата