## паспорт
АТ "Укртрансгаз" | [5 empty] | ПАСПОРТ ФІЗИКО-ХІМІЧНИХ ПОКАЗНИКІВ ПРИРОДНОГО ГАЗУ № 43 | [18 empty] | Маршрут № 43
Філія "УМГ "Київтрансгаз" | [5 empty] | переданого Яготинським ЛВУМГ та прийнятого ПАТ "Київоблгаз"
Яготинське ЛВУМГ
Вимірювальна хіміко-аналітична лабораторія
по газопроводу "Шебелинка-Диканька-Київ"
за період з 01.02.2019р. по 28.02.2019р.
Число місяця | Компонентний склад, % мол. | [11 empty] | Фізико-хімічні показники газу обчислені на основі компонентного складу, 101,325 кПа | [9 empty] | Температура точки роси вологи (Р = 3.92 МПа), °С | Температура точки роси вуглеводнів, °С | Масова концентрація сірководню, г/м3 | Масова концентрація меркаптанової сірки, г/м3 | Маса механічних домішок, г/м3
[13 empty] | Густина абсолютна, кг/м3,при 20 ºС, | Температура вимірювання/згоряння при 20/25°С
| метан, С1 | етан, С2 | пропан, С3 | ізо-бутан, і-С4 | н-бутан, н-С4 | нео-пентан, нео-С5 | ізо-пентан, і-С5 | н-пентан, н-С5 | гексани та вищі, С6+ | кисень, О2 | азот, N2 | діоксид вуглецю, CО2 |  | Теплота згоряння нижча |  |  | Теплота згоряння вища |  |  | Число Воббе вище
[14 empty] | ккал/м3 | МДж/м3 | кВт⋅год/м3 | ккал/м3 | МДж/м3 | кВт⋅год/м3 | ккал/м3 | МДж/м3 | кВт⋅год/м3
1 | [13 empty] | 8219.5473 | 34.4136 | 9.5593 | 9102.4889 | 38.1103 | 10.5862 | 11618.5872 | 48.6447 | 13.5124
2 | [13 empty] | 8219.5473 | 34.4136 | 9.5593 | 9102.4889 | 38.1103 | 10.5862 | 11618.5872 | 48.6447 | 13.5124
3 | [13 empty] | 8219.5473 | 34.4136 | 9.5593 | 9102.4889 | 38.1103 | 10.5862 | 11618.5872 | 48.6447 | 13.5124
4 | 89.9437 | 4.8553 | 1.0975 | 0.124 | 0.1872 | 0.0035 | 0.0462 | 0.0365 | 0.0511 | 0.0047 | 1.6774 | 1.973 | 0.75 | 8228.2413 | 34.45 | 9.5694 | 9109.5826 | 38.14 | 10.5944 | 11543.4223 | 48.33 | 13.425 | -18 | -17.1 | менше 0,006 | менше 0,02
5 | [13 empty] | 8228.2413 | 34.45 | 9.5694 | 9109.5826 | 38.14 | 10.5944 | 11543.4223 | 48.33 | 13.425
6 | [13 empty] | 8228.2413 | 34.45 | 9.5694 | 9109.5826 | 38.14 | 10.5944 | 11543.4223 | 48.33 | 13.425
7 | [13 empty] | 8228.2413 | 34.45 | 9.5694 | 9109.5826 | 38.14 | 10.5944 | 11543.4223 | 48.33 | 13.425
8 | [13 empty] | 8228.2413 | 34.45 | 9.5694 | 9109.5826 | 38.14 | 10.5944 | 11543.4223 | 48.33 | 13.425
9 | [13 empty] | 8228.2413 | 34.45 | 9.5694 | 9109.5826 | 38.14 | 10.5944 | 11543.4223 | 48.33 | 13.425
10 | [13 empty] | 8228.2413 | 34.45 | 9.5694 | 9109.5826 | 38.14 | 10.5944 | 11543.4223 | 48.33 | 13.425
11 | 90.8903 | 4.4684 | 1.0215 | 0.116 | 0.1684 | 0.0033 | 0.0411 | 0.0319 | 0.0435 | 0.0042 | 1.5187 | 1.6927 | 0.7418 | 8218.6874 | 34.41 | 9.5583 | 9102.4172 | 38.11 | 10.5861 | 11595.9684 | 48.55 | 13.4861 | -14 | -17
12 | [13 empty] | 8218.6874 | 34.41 | 9.5583 | 9102.4172 | 38.11 | 10.5861 | 11595.9684 | 48.55 | 13.4861
13 | [13 empty] | 8218.6874 | 34.41 | 9.5583 | 9102.4172 | 38.11 | 10.5861 | 11595.9684 | 48.55 | 13.4861
14 | [13 empty] | 8218.6874 | 34.41 | 9.5583 | 9102.4172 | 38.11 | 10.5861 | 11595.9684 | 48.55 | 13.4861
15 | [13 empty] | 8218.6874 | 34.41 | 9.5583 | 9102.4172 | 38.11 | 10.5861 | 11595.9684 | 48.55 | 13.4861 |  |  |  |  | відсутні
16 | [13 empty] | 8218.6874 | 34.41 | 9.5583 | 9102.4172 | 38.11 | 10.5861 | 11595.9684 | 48.55 | 13.4861
17 | [13 empty] | 8218.6874 | 34.41 | 9.5583 | 9102.4172 | 38.11 | 10.5861 | 11595.9684 | 48.55 | 13.4861
18 | 90.023 | 4.8381 | 1.0795 | 0.1176 | 0.1786 | 0.0027 | 0.0438 | 0.0339 | 0.0484 | 0.0037 | 1.6445 | 1.9861 | 0.7492 | 8221.0759 | 34.42 | 9.5611 | 9102.4172 | 38.11 | 10.5861 | 11541.0339 | 48.32 | 13.4222 | -14.2 | -11
19 | [13 empty] | 8221.0759 | 34.42 | 9.5611 | 9102.4172 | 38.11 | 10.5861 | 11541.0339 | 48.32 | 13.4222
20 | [13 empty] | 8221.0759 | 34.42 | 9.5611 | 9102.4172 | 38.11 | 10.5861 | 11541.0339 | 48.32 | 13.4222
21 | [13 empty] | 8221.0759 | 34.42 | 9.5611 | 9102.4172 | 38.11 | 10.5861 | 11541.0339 | 48.32 | 13.4222
22 | [13 empty] | 8221.0759 | 34.42 | 9.5611 | 9102.4172 | 38.11 | 10.5861 | 11541.0339 | 48.32 | 13.4222
23 | [13 empty] | 8221.0759 | 34.42 | 9.5611 | 9102.4172 | 38.11 | 10.5861 | 11541.0339 | 48.32 | 13.4222
24 | [13 empty] | 8221.0759 | 34.42 | 9.5611 | 9102.4172 | 38.11 | 10.5861 | 11541.0339 | 48.32 | 13.4222
25 | 91.033 | 4.3769 | 1.0016 | 0.1153 | 0.1659 | 0.0031 | 0.0412 | 0.0323 | 0.0425 | 0.0036 | 1.5288 | 1.6559 | 0.7406 | 8211.522 | 34.38 | 9.55 | 9095.2519 | 38.08 | 10.5778 | 11598.3569 | 48.56 | 13.4889 | -17.4 | -16.8
26 | [13 empty] | 8211.522 | 34.38 | 9.55 | 9095.2519 | 38.08 | 10.5778 | 11598.3569 | 48.56 | 13.4889
27 | [13 empty] | 8211.522 | 34.38 | 9.55 | 9095.2519 | 38.08 | 10.5778 | 11598.3569 | 48.56 | 13.4889
28 | [13 empty] | 8211.522 | 34.38 | 9.55 | 9095.2519 | 38.08 | 10.5778 | 11598.3569 | 48.56 | 13.4889
29
30
31
Рівень одоризації відповідає чинним нормативним документам | [13 empty] | 8221.2908 | 34.4209 | 9.5614 | 9103.6354 | 38.1151 | 10.5875
Середньозважене значення теплоти згоряння:
| Головний інженер Яготинського ЛВУМГ | [8 empty] | Приймак М.А. | [10 empty] | 2019-03-01
|  | Підрозділу підприємства, якому підпорядкована лабораторія | [8 empty] | прізвище | [5 empty] | підпис |  |  |  | дата
| Завідувач ВХАЛ | [8 empty] | Бугера Т.О. | [10 empty] | 2019-03-01
|  | Лабораторія, де здійснювалось вимірювання газу | [8 empty] | прізвище | [5 empty] | підпис |  |  |  | дата
| Начальник служби ГВ і М | [8 empty] | Калитюк О.А. | [10 empty] | 2019-03-01
|  | Підрозділу, відповідального за облік газу за маршрутом | [8 empty] | прізвище | [5 empty] | підпис |  |  |  | дата

## додаток
Додаток до Паспорту фізико-хімічних показників природного газу. Маршрут № 43
Область | ГРС, прямий споживач | Cередньозважене значення вищої теплоти згоряння
|  | ккал/м³ | МДж/м³ | кВт*год./м³
Маршрут № 43 |  | 9103.6354 | 38.1151 | 10.5875
Київська | Іванків (Ягот.) | 9103.5637 | 38.1148 | 10.5874
Київська | АГНКС Бориспіль | 9102.8711 | 38.1119 | 10.5866
Київська | Баришівка | 9103.5637 | 38.1148 | 10.5874
Київська | Березань | 9103.5637 | 38.1148 | 10.5874
Київська | Кучаків | 9103.5876 | 38.1149 | 10.5875
Київська | Лукаші (н) | 9103.5398 | 38.1147 | 10.5874
Київська | Мартусівка | 9103.6354 | 38.1151 | 10.5875
Київська | Морозівка | 9103.5637 | 38.1148 | 10.5874
Київська | Нечипорівка (Київська обл.) | 9103.5398 | 38.1147 | 10.5874
Київська | Семенівка | 9103.5637 | 38.1148 | 10.5874
Київська | Старинська | 9103.707 | 38.1154 | 10.5876
Київська | Стріла | 9103.6592 | 38.1152 | 10.5876
Київська | Студеники/ Жовтневе (Ягот.) | 9103.5637 | 38.1148 | 10.5874
Київська | Яготин | 9103.7787 | 38.1157 | 10.5877
Головний інженер Яготинського ЛВУМГ |  | Приймак М.А. |  |  | .03.2019
Підрозділу підприємства, якому підпорядкована лабораторія |  | прізвище |  | підпис | дата
Завідувач ВХАЛ |  | Бугера Т.О. |  |  | .03.2019
Лабораторія, де здійснювалось вимірювання газу |  | прізвище |  | підпис | дата
Начальник служби ГВ і М |  | Калитюк О.А. |  |  | .03.2019
Підрозділу, відповідального за облік газу за маршрутом |  | прізвище |  | підпис | дата