## паспорт
АТ "Укртрансгаз" | [5 empty] | ПАСПОРТ ФІЗИКО-ХІМІЧНИХ ПОКАЗНИКІВ ПРИРОДНОГО ГАЗУ № 44 | [18 empty] | Маршрут № 44
Філія "УМГ "Київтрансгаз" | [5 empty] | переданого Яготинським ЛВУМГ та прийнятого ПАТ "Київоблгаз"
Яготинське ЛВУМГ
Вимірювальна хіміко-аналітична лабораторія
по газопроводу "Єфремівка-Диканька-Київ" (ЄДК)
за період з 01.02.2019р. по 28.02.2019р.
Число місяця | Компонентний склад, % мол. | [11 empty] | Фізико-хімічні показники газу обчислені на основі компонентного складу, 101,325 кПа | [9 empty] | Температура точки роси вологи (Р = 3.92 МПа), °С | Температура точки роси вуглеводнів, °С | Масова концентрація сірководню, г/м3 | Масова концентрація меркаптанової сірки, г/м3 | Маса механічних домішок, г/м3
[13 empty] | Густина абсолютна, кг/м3,при 20 ºС, | Температура вимірювання/згоряння при 20/25°С
| метан, С1 | етан, С2 | пропан, С3 | ізо-бутан, і-С4 | н-бутан, н-С4 | нео-пентан, нео-С5 | ізо-пентан, і-С5 | н-пентан, н-С5 | гексани та вищі, С6+ | кисень, О2 | азот, N2 | діоксид вуглецю, CО2 |  | Теплота згоряння нижча |  |  | Теплота згоряння вища |  |  | Число Воббе вище
[14 empty] | ккал/м3 | МДж/м3 | кВт⋅год/м3 | ккал/м3 | МДж/м3 | кВт⋅год/м3 | ккал/м3 | МДж/м3 | кВт⋅год/м3
1 | [13 empty] | 8180.5437 | 34.2503 | 9.514 | 9058.8279 | 37.9275 | 10.5354 | 11503.6306 | 48.1634 | 13.3787
2 | [13 empty] | 8180.5437 | 34.2503 | 9.514 | 9058.8279 | 37.9275 | 10.5354 | 11503.6306 | 48.1634 | 13.3787
3 | [13 empty] | 8180.5437 | 34.2503 | 9.514 | 9058.8279 | 37.9275 | 10.5354 | 11503.6306 | 48.1634 | 13.3787
4 | 89.4953 | 5.0235 | 1.0268 | 0.1149 | 0.1741 | 0.0039 | 0.0436 | 0.0341 | 0.0504 | 0.0036 | 1.5657 | 2.464 | 0.7548 | 8192.4144 | 34.3 | 9.5278 | 9071.3673 | 37.98 | 10.55 | 11459.8263 | 47.98 | 13.3278 | -18.9 | -18.3
5 | [13 empty] | 8192.4144 | 34.3 | 9.5278 | 9071.3673 | 37.98 | 10.55 | 11459.8263 | 47.98 | 13.3278 |  |  | менше 0,006 | менше 0,02
6 | [13 empty] | 8192.4144 | 34.3 | 9.5278 | 9071.3673 | 37.98 | 10.55 | 11459.8263 | 47.98 | 13.3278
7 | [13 empty] | 8192.4144 | 34.3 | 9.5278 | 9071.3673 | 37.98 | 10.55 | 11459.8263 | 47.98 | 13.3278
8 | [13 empty] | 8192.4144 | 34.3 | 9.5278 | 9071.3673 | 37.98 | 10.55 | 11459.8263 | 47.98 | 13.3278
9 | [13 empty] | 8192.4144 | 34.3 | 9.5278 | 9071.3673 | 37.98 | 10.55 | 11459.8263 | 47.98 | 13.3278
10 | [13 empty] | 8192.4144 | 34.3 | 9.5278 | 9071.3673 | 37.98 | 10.55 | 11459.8263 | 47.98 | 13.3278
11 | 89.967 | 4.7968 | 0.9983 | 0.1097 | 0.1634 | 0.0034 | 0.0409 | 0.0318 | 0.047 | 0.004 | 1.5509 | 2.287 | 0.7505 | 8185.249 | 34.27 | 9.5194 | 9064.2019 | 37.95 | 10.5417 | 11481.3224 | 48.07 | 13.3528 | -20.6 | -19.9
12 | [13 empty] | 8185.249 | 34.27 | 9.5194 | 9064.2019 | 37.95 | 10.5417 | 11481.3224 | 48.07 | 13.3528
13 | [13 empty] | 8185.249 | 34.27 | 9.5194 | 9064.2019 | 37.95 | 10.5417 | 11481.3224 | 48.07 | 13.3528
14 | [13 empty] | 8185.249 | 34.27 | 9.5194 | 9064.2019 | 37.95 | 10.5417 | 11481.3224 | 48.07 | 13.3528
15 | [13 empty] | 8185.249 | 34.27 | 9.5194 | 9064.2019 | 37.95 | 10.5417 | 11481.3224 | 48.07 | 13.3528 |  |  |  |  | відсутні
16 | [13 empty] | 8185.249 | 34.27 | 9.5194 | 9064.2019 | 37.95 | 10.5417 | 11481.3224 | 48.07 | 13.3528
17 | [13 empty] | 8185.249 | 34.27 | 9.5194 | 9064.2019 | 37.95 | 10.5417 | 11481.3224 | 48.07 | 13.3528
18 | 89.7027 | 4.9311 | 1.0281 | 0.1124 | 0.168 | 0.0032 | 0.0422 | 0.0327 | 0.0511 | 0.0047 | 1.5494 | 2.3744 | 0.7529 | 8194.0385 | 34.3068 | 9.5297 | 9072.4421 | 37.9845 | 10.5513 | 11474.6347 | 48.042 | 13.345 | -20.1 | -19.3
19 | [13 empty] | 8194.0385 | 34.3068 | 9.5297 | 9072.4421 | 37.9845 | 10.5513 | 11474.6347 | 48.042 | 13.345
20 | [13 empty] | 8194.0385 | 34.3068 | 9.5297 | 9072.4421 | 37.9845 | 10.5513 | 11474.6347 | 48.042 | 13.345
21 | [13 empty] | 8194.0385 | 34.3068 | 9.5297 | 9072.4421 | 37.9845 | 10.5513 | 11474.6347 | 48.042 | 13.345
22 | [13 empty] | 8194.0385 | 34.3068 | 9.5297 | 9072.4421 | 37.9845 | 10.5513 | 11474.6347 | 48.042 | 13.345
23 | [13 empty] | 8194.0385 | 34.3068 | 9.5297 | 9072.4421 | 37.9845 | 10.5513 | 11474.6347 | 48.042 | 13.345
24 | [13 empty] | 8194.0385 | 34.3068 | 9.5297 | 9072.4421 | 37.9845 | 10.5513 | 11474.6347 | 48.042 | 13.345
25 | 90.4728 | 4.5668 | 0.9638 | 0.1095 | 0.1614 | 0.004 | 0.0401 | 0.0315 | 0.0427 | 0.0041 | 1.4557 | 2.1476 | 0.7465 | 8183.8637 | 34.2642 | 9.5178 | 9062.5539 | 37.9431 | 10.5398 | 11511.7991 | 48.1976 | 13.3882 | -18.2 | -18
26 | [13 empty] | 8183.8637 | 34.2642 | 9.5178 | 9062.5539 | 37.9431 | 10.5398 | 11511.7991 | 48.1976 | 13.3882
27 | [13 empty] | 8183.8637 | 34.2642 | 9.5178 | 9062.5539 | 37.9431 | 10.5398 | 11511.7991 | 48.1976 | 13.3882
28 | [13 empty] | 8183.8637 | 34.2642 | 9.5178 | 9062.5539 | 37.9431 | 10.5398 | 11511.7991 | 48.1976 | 13.3882
29
30
31
Рівень одоризації відповідає чинним нормативним документам | [13 empty] | 8188.7839 | 34.2848 | 9.5236 | 9067.4741 | 37.9637 | 10.5455
Середньозважене значення теплоти згоряння:
| Головний інженер Яготинського ЛВУМГ | [8 empty] | Приймак М.А. | [10 empty] | 2019-03-01
|  | Підрозділу підприємства, якому підпорядкована лабораторія | [8 empty] | прізвище | [5 empty] | підпис |  |  |  | дата
| Завідувач ВХАЛ | [8 empty] | Бугера Т.О. | [10 empty] | 2019-03-01
|  | Лабораторія, де здійснювалось вимірювання газу | [8 empty] | прізвище | [5 empty] | підпис |  |  |  | дата
| Начальник служби ГВ і М | [8 empty] | Калитюк О.А. | [10 empty] | 2019-03-01
|  | Підрозділу, відповідального за облік газу за маршрутом | [8 empty] | прізвище | [5 empty] | підпис |  |  |  | дата

## додаток
Додаток до Паспорту фізико-хімічних показників природного газу. Маршрут № 44
Область | ГРС, прямий споживач | Cередньозважене значення вищої теплоти згоряння
|  | ккал/м³ | МДж/м³ | кВт*год./м³
Маршрут № 44 |  | 9067.4741 | 37.9637 | 10.5455
Київська | АГНКС Пер.-Хмельницький | 9067.4741 | 37.9637 | 10.5455
Київська | Дівички | 9067.4741 | 37.9637 | 10.5455
Київська | Пер.-Хмельницький | 9067.498 | 37.9638 | 10.5455
Київська | Помоклі | 9067.4741 | 37.9637 | 10.5455
Київська | Соснова | 9067.498 | 37.9638 | 10.5455
Київська | Хоцки (Київська обл.) | 9067.4741 | 37.9637 | 10.5455
Київська | Циблі | 9067.4741 | 37.9637 | 10.5455
Головний інженер Яготинського ЛВУМГ |  | Приймак М.А. |  |  | 2019-03-01
Підрозділу підприємства, якому підпорядкована лабораторія |  | прізвище |  | підпис | дата
Завідувач ВХАЛ |  | Бугера Т.О. |  |  | 2019-03-01
Лабораторія, де здійснювалось вимірювання газу |  | прізвище |  | підпис | дата
Начальник служби ГВ і М |  | Калитюк О.А. |  |  | 2019-03-01
Підрозділу, відповідального за облік газу за маршрутом |  | прізвище |  | підпис | дата