## паспорт
АТ "Укртрансгаз" | [5 empty] | ПАСПОРТ ФІЗИКО-ХІМІЧНИХ ПОКАЗНИКІВ ПРИРОДНОГО ГАЗУ №602 | [18 empty] | Маршрут №602
Філія "УМГ "Харківтрансгаз" | [5 empty] | переданого Первомайським ЛВУМГ та прийнятого ПАТ "Луганськгаз"
п/м КС Борова Первомайське ЛВУМГ
Вимірювальна хіміко-аналітична лабораторія
по газопроводу "Новопсков-Шебелинка"
Свідоцтво № 100-037/2013 дійсне до 24.10.2017 р. | [20 empty] | за період з 01.02.2019р. по 28.02.2019р.
Число місяця | Компонентний склад, % мол. | [11 empty] | Фізико-хімічні показники газу обчислені на основі компонентного складу, 101,325 кПа | [9 empty] | Температура точки роси вологи (Р = 3.92 МПа), °С | Температура точки роси вуглеводнів, °С | Масова концентрація сірководню, г/м3 | Масова концентрація меркаптанової сірки, г/м3 | Маса механічних домішок, г/м3
[13 empty] | Густина абсолютна, кг/м3,при 20 ºС, | Температура вимірювання/згоряння при 20/25°С
| метан, С1 | етан, С2 | пропан, С3 | ізо-бутан, і-С4 | н-бутан, н-С4 | нео-пентан, нео-С5 | ізо-пентан, і-С5 | н-пентан, н-С5 | гексани та вищі, С6+ | кисень, О2 | азот, N2 | діоксид вуглецю, CО2 |  | Теплота згоряння нижча |  |  | Теплота згоряння вища |  |  | Число Воббе вище
[14 empty] | ккал/м3 | МДж/м3 | кВт⋅год/м3 | ккал/м3 | МДж/м3 | кВт⋅год/м3 | ккал/м3 | МДж/м3 | кВт⋅год/м3
1 | 86.8314 | 4.086 | 2.4584 | 0.4777 | 0.7435 | 0.006 | 0.1774 | 0.1155 | 0.0984 | 0.0039 | 4.0914 | 0.9106 | 0.7835 | 8474.2525 | 35.48 | 9.8556 | 9369.9247 | 39.23 | 10.8972 | 11617.4646 | 48.64 | 13.5111
2 | [13 empty] | 8474.2525 | 35.48 | 9.8556 | 9369.9247 | 39.23 | 10.8972 | 11617.4646 | 48.64 | 13.5111
3 | [13 empty] | 8474.2525 | 35.48 | 9.8556 | 9369.9247 | 39.23 | 10.8972 | 11617.4646 | 48.64 | 13.5111
4 | 87.5678 | 4.4026 | 2.4649 | 0.4229 | 0.6648 | 0.0055 | 0.1601 | 0.1055 | 0.086 | 0.0042 | 3.1603 | 0.9555 | 0.778 | 8531.5755 | 35.72 | 9.9222 | 9434.4131 | 39.5 | 10.9722 | 11736.8875 | 49.14 | 13.65 | -8.4 | -3.2
5 | [13 empty] | 8531.5755 | 35.72 | 9.9222 | 9434.4131 | 39.5 | 10.9722 | 11736.8875 | 49.14 | 13.65
6 | 86.3179 | 3.7976 | 2.487 | 0.515 | 0.7903 | 0.0056 | 0.1792 | 0.1279 | 0.101 | 0.0049 | 4.3314 | 1.3421 | 0.7902 | 8426.6983 | 35.2809 | 9.8003 | 9316.3993 | 39.0059 | 10.835 | 11501.6482 | 48.1551 | 13.3764
7 | [13 empty] | 8426.6983 | 35.2809 | 9.8003 | 9316.3993 | 39.0059 | 10.835 | 11501.6482 | 48.1551 | 13.3764
8 | 87.1044 | 4.3881 | 2.4994 | 0.3975 | 0.7108 | 0.0053 | 0.1651 | 0.1158 | 0.1047 | 0.0039 | 3.5703 | 0.9348 | 0.7813 | 8517.2448 | 35.66 | 9.9056 | 9417.6938 | 39.43 | 10.9528 | 11691.5068 | 48.95 | 13.5972
9 | [13 empty] | 8517.2448 | 35.66 | 9.9056 | 9417.6938 | 39.43 | 10.9528 | 11691.5068 | 48.95 | 13.5972
10 | [13 empty] | 8517.2448 | 35.66 | 9.9056 | 9417.6938 | 39.43 | 10.9528 | 11691.5068 | 48.95 | 13.5972
11 | [13 empty] | 8517.2448 | 35.66 | 9.9056 | 9417.6938 | 39.43 | 10.9528 | 11691.5068 | 48.95 | 13.5972
12 | 86.8212 | 4.1824 | 2.5437 | 0.4954 | 0.7839 | 0.0055 | 0.1748 | 0.1261 | 0.1005 | 0.0041 | 3.6796 | 1.0827 | 0.7863 | 8524.4102 | 35.69 | 9.9139 | 9424.8592 | 39.46 | 10.9611 | 11662.8453 | 48.83 | 13.5639 | -9.2 | -4.4
13 | 87.7026 | 4.3156 | 2.4408 | 0.4424 | 0.7149 | 0.0056 | 0.1644 | 0.1156 | 0.0978 | 0.0034 | 2.9498 | 1.0472 | 0.7791 | 8553.0717 | 35.81 | 9.9472 | 9455.9092 | 39.59 | 10.9972 | 11758.3837 | 49.23 | 13.675
14 | [13 empty] | 8553.0717 | 35.81 | 9.9472 | 9455.9092 | 39.59 | 10.9972 | 11758.3837 | 49.23 | 13.675
15 | 87.383 | 4.3536 | 2.5449 | 0.4126 | 0.6818 | 0.0055 | 0.1525 | 0.1047 | 0.0835 | 0.0035 | 3.0499 | 1.2247 | 0.781 | 8524.4102 | 35.69 | 9.9139 | 9424.8592 | 39.46 | 10.9611 | 11703.4491 | 49 | 13.6111
16 | [13 empty] | 8524.4102 | 35.69 | 9.9139 | 9424.8592 | 39.46 | 10.9611 | 11703.4491 | 49 | 13.6111
17 | [13 empty] | 8524.4102 | 35.69 | 9.9139 | 9424.8592 | 39.46 | 10.9611 | 11703.4491 | 49 | 13.6111
18 | 86.962 | 3.7746 | 2.1187 | 0.4047 | 0.7619 | 0.0054 | 0.1775 | 0.1222 | 0.1047 | 0.0055 | 4.3676 | 1.1951 | 0.7817 | 8361.995 | 35.01 | 9.725 | 9248.1132 | 38.72 | 10.7556 | 11478.934 | 48.06 | 13.35 | -10.3 | -1
19 | [13 empty] | 8361.995 | 35.01 | 9.725 | 9248.1132 | 38.72 | 10.7556 | 11478.934 | 48.06 | 13.35
20 | 88.0938 | 4.5737 | 2.3974 | 0.3641 | 0.6352 | 0.0057 | 0.1634 | 0.1126 | 0.0968 | 0.0033 | 2.3493 | 1.2048 | 0.776 | 8567.4024 | 35.87 | 9.9639 | 9475.0169 | 39.67 | 11.0194 | 11803.7644 | 49.42 | 13.7278
21 | [13 empty] | 8567.4024 | 35.87 | 9.9639 | 9475.0169 | 39.67 | 11.0194 | 11803.7644 | 49.42 | 13.7278
22 | 87.5735 | 4.2482 | 2.3163 | 0.3783 | 0.6044 | 0.0056 | 0.1599 | 0.11 | 0.0801 | 0.0051 | 3.4491 | 1.0696 | 0.7761 | 8450.3679 | 35.38 | 9.8278 | 9346.0401 | 39.13 | 10.8694 | 11641.3492 | 48.74 | 13.5389
23 | [13 empty] | 8450.3679 | 35.38 | 9.8278 | 9346.0401 | 39.13 | 10.8694 | 11641.3492 | 48.74 | 13.5389
24 | [13 empty] | 8450.3679 | 35.38 | 9.8278 | 9346.0401 | 39.13 | 10.8694 | 11641.3492 | 48.74 | 13.5389
25 | [13 empty] | 8450.3679 | 35.38 | 9.8278 | 9346.0401 | 39.13 | 10.8694 | 11641.3492 | 48.74 | 13.5389
26 | 87.114 | 4.1865 | 2.5058 | 0.4181 | 0.7051 | 0.0055 | 0.1646 | 0.1256 | 0.1026 | 0.0042 | 3.9822 | 0.6856 | 0.7798 | 8495.7487 | 35.57 | 9.8806 | 9393.8092 | 39.33 | 10.925 | 11674.7876 | 48.88 | 13.5778 | -8.4 | -6.8
27 | [13 empty] | 8495.7487 | 35.57 | 9.8806 | 9393.8092 | 39.33 | 10.925 | 11674.7876 | 48.88 | 13.5778
28 | 87.305 | 4.2777 | 2.3849 | 0.4167 | 0.657 | 0.0054 | 0.1525 | 0.1126 | 0.0797 | 0.0039 | 3.5941 | 1.0107 | 0.7786 | 8469.7383 | 35.4611 | 9.8503 | 9365.7449 | 39.2125 | 10.8924 | 11648.5145 | 48.77 | 13.5472
29
30
31
Рівень одоризації відповідає чинним нормативним документам | [13 empty] | 8489.7297 | 35.5448 | 9.8736 | 9387.6709 | 39.3043 | 10.9179
Середньозважене значення теплоти згоряння:
| Начальник управління Первомайського ЛВУМГ | [8 empty] | Замковий М.В. | [10 empty] | 2019-02-28
|  | Підрозділу підприємства, якому підпорядкована лабораторія | [8 empty] | прізвище | [5 empty] | підпис |  |  |  | дата
| Начальник лабораторії | [8 empty] | Карапута В.М. | [10 empty] | 2019-02-28
|  | Лабораторія, де здійснювалось вимірювання газу | [8 empty] | прізвище | [5 empty] | підпис |  |  |  | дата
| Провідний диспетчер з транспортування газу | [8 empty] | Мешечко В.В. | [10 empty] | 2019-02-28
|  | Підрозділу, відповідального за облік газу за маршрутом | [8 empty] | прізвище | [5 empty] | підпис |  |  |  | дата

## додаток
Додаток до Паспорту фізико-хімічних показників природного газу. Маршрут №602
Область | ГРС, прямий споживач | Cередньозважене значення вищої теплоти згоряння
|  | ккал/м³ | МДж/м³ | кВт*год./м³
Маршрут №602 |  | 9387.6709 | 39.3043 | 10.9179
Луганська | ГРС м.Сватово | 9387.5993 | 39.304 | 10.9178
Луганська | ГРС с.Коломийчиха | 9387.862 | 39.3051 | 10.9181
Луганська | ГРС с.Коноплянівка | 9388.0292 | 39.3058 | 10.9183
Луганська | ГРС с.Попівка | 9387.9098 | 39.3053 | 10.9181
Начальник управління Первомайського ЛВУМГ |  | Замковий М.В. |  |  | 2019-02-28
Підрозділу підприємства, якому підпорядкована лабораторія |  | прізвище |  | підпис | дата
Начальник лабораторії |  | Карапута В.М. |  |  | 2019-02-28
Лабораторія, де здійснювалось вимірювання газу |  | прізвище |  | підпис | дата
Провідний диспетчер з транспортування газу |  | Мешечко В.В. |  |  | 2019-02-28
Підрозділу, відповідального за облік газу за маршрутом |  | прізвище |  | підпис | дата