## паспорт
АТ "Укртрансгаз" | [5 empty] | ПАСПОРТ ФІЗИКО-ХІМІЧНИХ ПОКАЗНИКІВ ПРИРОДНОГО ГАЗУ №618 | [18 empty] | Маршрут №618
Філія "УМГ "Харківтрансгаз" | [5 empty] | переданого Куп`янським ЛВУМГ та прийнятого ПАТ "Харківгазгаз", ПАТ "Луганськгаз", ДП "Укравтогаз"
Куп`янське ЛВУМГ
Вимірювальна хіміко-аналітична лабораторія
по газопроводу "Острогозьк - Шебелинка"
Свідоцтво № 100-360/2015 чинне до 20.12.2018 р. | [20 empty] | за період з 01.02.2019р. по 28.02.2019р.
Число місяця | Компонентний склад, % мол. | [11 empty] | Фізико-хімічні показники газу обчислені на основі компонентного складу, 101,325 кПа | [9 empty] | Температура точки роси вологи (Р = 3.92 МПа), °С | Температура точки роси вуглеводнів, °С | Масова концентрація сірководню, г/м3 | Масова концентрація меркаптанової сірки, г/м3 | Маса механічних домішок, г/м3
[13 empty] | Густина абсолютна, кг/м3,при 20 ºС, | Температура вимірювання/згоряння при 20/25°С
| метан, С1 | етан, С2 | пропан, С3 | ізо-бутан, і-С4 | н-бутан, н-С4 | нео-пентан, нео-С5 | ізо-пентан, і-С5 | н-пентан, н-С5 | гексани та вищі, С6+ | кисень, О2 | азот, N2 | діоксид вуглецю, CО2 |  | Теплота згоряння нижча |  |  | Теплота згоряння вища |  |  | Число Воббе вище
[14 empty] | ккал/м3 | МДж/м3 | кВт⋅год/м3 | ккал/м3 | МДж/м3 | кВт⋅год/м3 | ккал/м3 | МДж/м3 | кВт⋅год/м3
1 | 96.3248 | 2.0022 | 0.6077 | 0.0949 | 0.0931 | 0.0052 | 0.0265 | 0.021 | 0.008 | 0.0048 | 0.6565 | 0.1553 | 0.697 | 8170.9182 | 34.21 | 9.5028 | 9057.0365 | 37.92 | 10.5333 | 11904.0797 | 49.84 | 13.8444 | -18.3 | -14.3
2 | [13 empty] | 8170.9182 | 34.21 | 9.5028 | 9057.0365 | 37.92 | 10.5333 | 11904.0797 | 49.84 | 13.8444
3 | [13 empty] | 8170.9182 | 34.21 | 9.5028 | 9057.0365 | 37.92 | 10.5333 | 11904.0797 | 49.84 | 13.8444
4 | 96.2637 | 2.0589 | 0.6295 | 0.0992 | 0.0949 | 0.0051 | 0.0176 | 0.0211 | 0.0072 | 0.0053 | 0.6352 | 0.1623 | 0.6974 | 8175.6952 | 34.23 | 9.5083 | 9061.8134 | 37.94 | 10.5389 | 11908.8566 | 49.86 | 13.85 | -17.2 | -14.3
5 | 96.2463 | 2.0695 | 0.6314 | 0.1 | 0.0964 | 0.0051 | 0.0175 | 0.0171 | 0.0065 | 0.0052 | 0.6412 | 0.1637 | 0.6975 | 8175.6952 | 34.23 | 9.5083 | 9061.8134 | 37.94 | 10.5389 | 11908.8566 | 49.86 | 13.85 | -17.9 | -14.9
6 | 96.3092 | 2.0209 | 0.6171 | 0.0964 | 0.0929 | 0.0066 | 0.0267 | 0.0203 | 0.0065 | 0.0051 | 0.6396 | 0.1585 | 0.6971 | 8173.3067 | 34.22 | 9.5056 | 9059.425 | 37.93 | 10.5361 | 11908.8566 | 49.86 | 13.85 | -18.6 | -14.8 |  |  | відсутні
7 | 96.2772 | 2.0402 | 0.6308 | 0.1004 | 0.0981 | 0.0068 | 0.0169 | 0.0213 | 0.0078 | 0.0049 | 0.6354 | 0.1601 | 0.6974 | 8175.6952 | 34.23 | 9.5083 | 9064.2019 | 37.95 | 10.5417 | 11911.245 | 49.87 | 13.8528 | -18.7 | -16
8 | 96.2732 | 2.0379 | 0.6308 | 0.1008 | 0.0982 | 0.0057 | 0.0169 | 0.0185 | 0.0089 | 0.0053 | 0.6461 | 0.1576 | 0.6974 | 8175.6952 | 34.23 | 9.5083 | 9061.8134 | 37.94 | 10.5389 | 11908.8566 | 49.86 | 13.85 | -18.2 | -15.2 | 0,0010 | 0,0014
9 | [13 empty] | 8175.6952 | 34.23 | 9.5083 | 9061.8134 | 37.94 | 10.5389 | 11908.8566 | 49.86 | 13.85
10 | [13 empty] | 8175.6952 | 34.23 | 9.5083 | 9061.8134 | 37.94 | 10.5389 | 11908.8566 | 49.86 | 13.85
11 | 96.2465 | 2.0738 | 0.6374 | 0.0995 | 0.0958 | 0.0081 | 0.0163 | 0.0165 | 0.0066 | 0.0051 | 0.6326 | 0.1618 | 0.6975 | 8178.0836 | 34.24 | 9.5111 | 9064.2019 | 37.95 | 10.5417 | 11911.245 | 49.87 | 13.8528 | -19.1 | -16.2
12 | 96.2477 | 2.0708 | 0.6363 | 0.0997 | 0.0956 | 0.0062 | 0.0257 | 0.0218 | 0.006 | 0.0051 | 0.6224 | 0.1627 | 0.6977 | 8180.4721 | 34.25 | 9.5139 | 9068.9788 | 37.97 | 10.5472 | 11913.6335 | 49.88 | 13.8556 | -18.3 | -15.4
13 | 96.1676 | 2.12 | 0.6535 | 0.1031 | 0.0989 | 0.0055 | 0.0233 | 0.0219 | 0.0067 | 0.0056 | 0.6265 | 0.1673 | 0.6984 | 8185.249 | 34.27 | 9.5194 | 9073.7557 | 37.99 | 10.5528 | 11916.022 | 49.89 | 13.8583 | -19.2 | -16.7
14 | 96.1185 | 2.1033 | 0.6504 | 0.1026 | 0.0998 | 0.0052 | 0.0443 | 0.03 | 0.0401 | 0.0053 | 0.634 | 0.1664 | 0.6999 | 8201.9682 | 34.34 | 9.5389 | 9090.475 | 38.06 | 10.5722 | 11925.5758 | 49.93 | 13.8694 | -17.5 | -16.4
15 | 96.1446 | 2.1278 | 0.6594 | 0.1045 | 0.1023 | 0.0055 | 0.0229 | 0.0186 | 0.0109 | 0.0048 | 0.6311 | 0.1677 | 0.6986 | 8187.6375 | 34.28 | 9.5222 | 9076.1442 | 38 | 10.5556 | 11916.022 | 49.89 | 13.8583 | -19.1 | -17.8 | 0,0011 | 0,0013
16 | [13 empty] | 8187.6375 | 34.28 | 9.5222 | 9076.1442 | 38 | 10.5556 | 11916.022 | 49.89 | 13.8583
17 | [13 empty] | 8187.6375 | 34.28 | 9.5222 | 9076.1442 | 38 | 10.5556 | 11916.022 | 49.89 | 13.8583
18 | 96.2017 | 2.0843 | 0.643 | 0.1023 | 0.0989 | 0.0073 | 0.0333 | 0.0221 | 0.0122 | 0.0053 | 0.6249 | 0.1647 | 0.6984 | 8187.6375 | 34.28 | 9.5222 | 9076.1442 | 38 | 10.5556 | 11918.4104 | 49.9 | 13.8611 | -18.9 | -17.2
19 | 96.1359 | 2.1266 | 0.651 | 0.1031 | 0.1014 | 0.0076 | 0.0186 | 0.0191 | 0.0067 | 0.0054 | 0.6567 | 0.1679 | 0.6984 | 8182.8605 | 34.26 | 9.5167 | 9068.9788 | 37.97 | 10.5472 | 11911.245 | 49.87 | 13.8528 | -18.3 | -16.4
20 | 96.1187 | 2.1743 | 0.6565 | 0.1037 | 0.0999 | 0.0048 | 0.0236 | 0.0174 | 0.0066 | 0.0048 | 0.6184 | 0.1713 | 0.6986 | 8190.0259 | 34.29 | 9.525 | 9076.1442 | 38 | 10.5556 | 11918.4104 | 49.9 | 13.8611 | -18.3 | -16.2
21 | 96.0959 | 2.1533 | 0.6592 | 0.1076 | 0.1051 | 0.0055 | 0.0298 | 0.0258 | 0.0071 | 0.0065 | 0.6351 | 0.169 | 0.6991 | 8192.4144 | 34.3 | 9.5278 | 9080.9211 | 38.02 | 10.5611 | 11918.4104 | 49.9 | 13.8611 | -17.7 | -15.8
22 | 96.0781 | 2.1762 | 0.6646 | 0.1079 | 0.1049 | 0.0053 | 0.0235 | 0.0201 | 0.008 | 0.0056 | 0.634 | 0.1716 | 0.6991 | 8192.4144 | 34.3 | 9.5278 | 9080.9211 | 38.02 | 10.5611 | 11918.4104 | 49.9 | 13.8611 | -18.8 | -17.1
23 | [13 empty] | 8192.4144 | 34.3 | 9.5278 | 9080.9211 | 38.02 | 10.5611 | 11918.4104 | 49.9 | 13.8611
24 | [13 empty] | 8192.4144 | 34.3 | 9.5278 | 9080.9211 | 38.02 | 10.5611 | 11918.4104 | 49.9 | 13.8611
25 | 96.2311 | 2.0784 | 0.6336 | 0.1015 | 0.0991 | 0.0046 | 0.0197 | 0.0199 | 0.01 | 0.0051 | 0.6357 | 0.1612 | 0.6978 | 8180.4721 | 34.25 | 9.5139 | 9066.5904 | 37.96 | 10.5444 | 11913.6335 | 49.88 | 13.8556 | -20.7 | -17.5 |  |  | відсутні
26 | 96.1982 | 2.1194 | 0.6427 | 0.1038 | 0.0986 | 0.0041 | 0.0216 | 0.0222 | 0.0053 | 0.0051 | 0.6126 | 0.1664 | 0.698 | 8185.249 | 34.27 | 9.5194 | 9071.3673 | 37.98 | 10.55 | 11916.022 | 49.89 | 13.8583 | -18.9 | -16.6
27 | 96.1385 | 2.1647 | 0.6538 | 0.1031 | 0.0984 | 0.0038 | 0.0217 | 0.0216 | 0.0062 | 0.0054 | 0.6101 | 0.1728 | 0.6985 | 8187.6375 | 34.28 | 9.5222 | 9076.1442 | 38 | 10.5556 | 11918.4104 | 49.9 | 13.8611 | -19.8 | -15.4
28 | 96.118 | 2.1809 | 0.6568 | 0.104 | 0.0996 | 0.0046 | 0.0246 | 0.0224 | 0.0063 | 0.0053 | 0.6057 | 0.1719 | 0.6987 | 8192.4144 | 34.3 | 9.5278 | 9080.9211 | 38.02 | 10.5611 | 11920.7989 | 49.91 | 13.8639 | -18.8 | -15
29
30
31
Рівень одоризації відповідає чинним нормативним документам | [13 empty] | 8182.7411 | 34.2595 | 9.5165 | 9070.0297 | 37.9744 | 10.5484
Середньозважене значення теплоти згоряння:
| Начальник Куп`янского ЛВУМГ | [8 empty] | Зикін М.В. | [10 empty] | .03.2019
|  | Підрозділу підприємства, якому підпорядкована лабораторія | [8 empty] | прізвище | [5 empty] | підпис |  |  |  | дата
| Завідувач ВХАЛ | [8 empty] | Носачова Л.М. | [10 empty] | .03.2019
|  | Лабораторія, де здійснювалось вимірювання газу | [8 empty] | прізвище | [5 empty] | підпис |  |  |  | дата
| Інженер провідний з метрології | [8 empty] | Пець А.Л. | [10 empty] | .03.2019
|  | Підрозділу, відповідального за облік газу за маршрутом | [8 empty] | прізвище | [5 empty] | підпис |  |  |  | дата

## додаток
Додаток до Паспорту фізико-хімічних показників природного газу. Маршрут №618
Область | ГРС, прямий споживач | Cередньозважене значення вищої теплоти згоряння
|  | ккал/м³ | МДж/м³ | кВт*год./м³
Маршрут №618 |  | 9070.0297 | 37.9744 | 10.5484
Луганська | ГРС смт.Троїцьке | 9070.0297 | 37.9744 | 10.5484
Харківська | ГРС АГНКС м.Куп`янськ | 9070.1014 | 37.9747 | 10.5485
Харківська | ГРС с.Волохiв Яр | 9070.1253 | 37.9748 | 10.5486
Харківська | ГРС с.Моначинiвка | 9070.0297 | 37.9744 | 10.5484
Харківська | ГРС с.Шипувате | 9070.1253 | 37.9748 | 10.5486
Харківська | ГРС смт.Великий Бурлук | 9070.1969 | 37.9751 | 10.5486
Харківська | ГРС смт.Дворiчна | 9070.0536 | 37.9745 | 10.5485
Харківська | ГРС смт.Шевченкове | 9070.1014 | 37.9747 | 10.5485
Харківська | ГРС-1 м.Куп`янськ | 9069.982 | 37.9742 | 10.5484
Харківська | ГРС-2 м.Куп`янськ | 9069.9581 | 37.9741 | 10.5484
Начальник Куп`янского ЛВУМГ |  | Зикін М.В. |  |  | 2019-02-28
Підрозділу підприємства, якому підпорядкована лабораторія |  | прізвище |  | підпис | дата
Завідувач ВХАЛ |  | Носачова Л.М. |  |  | 2019-02-28
Лабораторія, де здійснювалось вимірювання газу |  | прізвище |  | підпис | дата
Інженер провідний з метрології |  | Пець А.Л. |  |  | 2019-02-28
Підрозділу, відповідального за облік газу за маршрутом |  | прізвище |  | підпис | дата