## паспорт
АТ "Укртрансгаз" | [5 empty] | ПАСПОРТ ФІЗИКО-ХІМІЧНИХ ПОКАЗНИКІВ ПРИРОДНОГО ГАЗУ №624 | [18 empty] | Маршрут №624
Філія "УМГ "Харківтрансгаз" | [5 empty] | переданого Сєвєродонецьким ЛВУМГ та прийнятого ПАТ "Луганськгаз"
Новопсковський п/м Сєвєродонецьке ЛВУМГ
Вимірювальна хіміко-аналітична лабораторія
по газопроводах "Краснодарський Край - Серпухов" 1н. та 2н.
Свідоцтво № LC 054 чинне до 07.12.2022 р. | [20 empty] | за період з 01.02.2019р. по 28.02.2019р.
Число місяця | Компонентний склад, % мол. | [11 empty] | Фізико-хімічні показники газу обчислені на основі компонентного складу, 101,325 кПа | [9 empty] | Температура точки роси вологи (Р = 3.92 МПа), °С | Температура точки роси вуглеводнів, °С | Масова концентрація сірководню, г/м3 | Масова концентрація меркаптанової сірки, г/м3 | Маса механічних домішок, г/м3
[13 empty] | Густина абсолютна, кг/м3,при 20 ºС, | Температура вимірювання/згоряння при 20/25°С
| метан, С1 | етан, С2 | пропан, С3 | ізо-бутан, і-С4 | н-бутан, н-С4 | нео-пентан, нео-С5 | ізо-пентан, і-С5 | н-пентан, н-С5 | гексани та вищі, С6+ | кисень, О2 | азот, N2 | діоксид вуглецю, CО2 |  | Теплота згоряння нижча |  |  | Теплота згоряння вища |  |  | Число Воббе вище
[14 empty] | ккал/м3 | МДж/м3 | кВт⋅год/м3 | ккал/м3 | МДж/м3 | кВт⋅год/м3 | ккал/м3 | МДж/м3 | кВт⋅год/м3
1 | 94.2905 | 2.7083 | 0.7087 | 0.0829 | 0.1022 | 0.0033 | 0.0209 | 0.0159 | 0.0128 | 0.0073 | 1.6629 | 0.3843 | 0.7098 | 8125.5375 | 34.02 | 9.45 | 9004.4904 | 37.7 | 10.4722 | 11729.7221 | 49.11 | 13.6417 | -15 | -12.1
2 | [13 empty] | 8125.5375 | 34.02 | 9.45 | 9004.4904 | 37.7 | 10.4722 | 11729.7221 | 49.11 | 13.6417
3 | [13 empty] | 8125.5375 | 34.02 | 9.45 | 9004.4904 | 37.7 | 10.4722 | 11729.7221 | 49.11 | 13.6417
4 | [13 empty] | 8125.5375 | 34.02 | 9.45 | 9004.4904 | 37.7 | 10.4722 | 11729.7221 | 49.11 | 13.6417
5 | [13 empty] | 8125.5375 | 34.02 | 9.45 | 9004.4904 | 37.7 | 10.4722 | 11729.7221 | 49.11 | 13.6417
6 | [13 empty] | 8125.5375 | 34.02 | 9.45 | 9004.4904 | 37.7 | 10.4722 | 11729.7221 | 49.11 | 13.6417
7 | [13 empty] | 8125.5375 | 34.02 | 9.45 | 9004.4904 | 37.7 | 10.4722 | 11729.7221 | 49.11 | 13.6417
8 | 94.5142 | 2.597 | 0.6866 | 0.0851 | 0.1034 | 0.0044 | 0.0209 | 0.0148 | 0.0227 | 0.0072 | 1.5947 | 0.349 | 0.7085 | 8127.926 | 34.03 | 9.4528 | 9006.8789 | 37.71 | 10.475 | 11744.0529 | 49.17 | 13.6583 | -15 | -12.4
9 | [13 empty] | 8127.926 | 34.03 | 9.4528 | 9006.8789 | 37.71 | 10.475 | 11744.0529 | 49.17 | 13.6583
10 | [13 empty] | 8127.926 | 34.03 | 9.4528 | 9006.8789 | 37.71 | 10.475 | 11744.0529 | 49.17 | 13.6583
11 | [13 empty] | 8127.926 | 34.03 | 9.4528 | 9006.8789 | 37.71 | 10.475 | 11744.0529 | 49.17 | 13.6583
12 | [13 empty] | 8127.926 | 34.03 | 9.4528 | 9006.8789 | 37.71 | 10.475 | 11744.0529 | 49.17 | 13.6583
13 | [13 empty] | 8127.926 | 34.03 | 9.4528 | 9006.8789 | 37.71 | 10.475 | 11744.0529 | 49.17 | 13.6583
14 | [13 empty] | 8127.926 | 34.03 | 9.4528 | 9006.8789 | 37.71 | 10.475 | 11744.0529 | 49.17 | 13.6583
15 | 95.1972 | 2.3865 | 0.6529 | 0.0905 | 0.0987 | 0.0043 | 0.0209 | 0.0139 | 0.0272 | 0.0082 | 1.2467 | 0.253 | 0.7041 | 8147.0336 | 34.11 | 9.475 | 9030.7635 | 37.81 | 10.5028 | 11810.9298 | 49.45 | 13.7361 | -11.1 | -7.8
16 | [13 empty] | 8147.0336 | 34.11 | 9.475 | 9030.7635 | 37.81 | 10.5028 | 11810.9298 | 49.45 | 13.7361
17 | [13 empty] | 8147.0336 | 34.11 | 9.475 | 9030.7635 | 37.81 | 10.5028 | 11810.9298 | 49.45 | 13.7361
18 | [13 empty] | 8147.0336 | 34.11 | 9.475 | 9030.7635 | 37.81 | 10.5028 | 11810.9298 | 49.45 | 13.7361
19 | [13 empty] | 8147.0336 | 34.11 | 9.475 | 9030.7635 | 37.81 | 10.5028 | 11810.9298 | 49.45 | 13.7361
20 | [13 empty] | 8147.0336 | 34.11 | 9.475 | 9030.7635 | 37.81 | 10.5028 | 11810.9298 | 49.45 | 13.7361
21 | [13 empty] | 8147.0336 | 34.11 | 9.475 | 9030.7635 | 37.81 | 10.5028 | 11810.9298 | 49.45 | 13.7361
22 | 94.3905 | 2.6825 | 0.7091 | 0.0831 | 0.099 | 0.002 | 0.0208 | 0.0156 | 0.0181 | 0.008 | 1.5719 | 0.3994 | 0.7094 | 8130.3144 | 34.04 | 9.4556 | 9011.6558 | 37.73 | 10.4806 | 11741.6644 | 49.16 | 13.6556 | -14 | -10.1
23 | [13 empty] | 8130.3144 | 34.04 | 9.4556 | 9011.6558 | 37.73 | 10.4806 | 11741.6644 | 49.16 | 13.6556
24 | [13 empty] | 8130.3144 | 34.04 | 9.4556 | 9011.6558 | 37.73 | 10.4806 | 11741.6644 | 49.16 | 13.6556
25 | [13 empty] | 8130.3144 | 34.04 | 9.4556 | 9011.6558 | 37.73 | 10.4806 | 11741.6644 | 49.16 | 13.6556
26 | [13 empty] | 8130.3144 | 34.04 | 9.4556 | 9011.6558 | 37.73 | 10.4806 | 11741.6644 | 49.16 | 13.6556
27 | [13 empty] | 8130.3144 | 34.04 | 9.4556 | 9011.6558 | 37.73 | 10.4806 | 11741.6644 | 49.16 | 13.6556
28 | 95.2762 | 2.3055 | 0.68 | 0.0951 | 0.1148 | 0.0022 | 0.0232 | 0.0178 | 0.0186 | 0.0066 | 1.1727 | 0.2873 | 0.7042 | 8151.8106 | 34.13 | 9.4806 | 9033.1519 | 37.82 | 10.5056 | 11815.7067 | 49.47 | 13.7417 | -12.5 | -8.4
29
30
31
Рівень одоризації відповідає чинним нормативним документам | [13 empty] | 8133.3717 | 34.0528 | 9.4591 | 9014.1159 | 37.7403 | 10.4834
Середньозважене значення теплоти згоряння:
| Заступник начальника Сєвєродонецького ЛВУМГ | [8 empty] | Шморгун М.А. | [10 empty] | 2019-03-01
|  | Підрозділу підприємства, якому підпорядкована лабораторія | [8 empty] | прізвище | [5 empty] | підпис |  |  |  | дата
| Завідувач ВХАЛ | [8 empty] | Гоцанюк Т.О. | [10 empty] | 2019-03-01
|  | Лабораторія, де здійснювалось вимірювання газу | [8 empty] | прізвище | [5 empty] | підпис |  |  |  | дата
| Начальник служби ГВ і М | [8 empty] | Ісаєв В.С. | [10 empty] | 2019-03-01
|  | Підрозділу, відповідального за облік газу за маршрутом | [8 empty] | прізвище | [5 empty] | підпис |  |  |  | дата

## додаток
Додаток до Паспорту фізико-хімічних показників природного газу. Маршрут №624
Область | ГРС, прямий споживач | Cередньозважене значення вищої теплоти згоряння
|  | ккал/м³ | МДж/м³ | кВт*год./м³
Маршрут №624 |  | 9014.1159 | 37.7403 | 10.4834
Луганська | Білолуцьк | 9014.1159 | 37.7403 | 10.4834
Заступник начальника Сєвєродонецького ЛВУМГ |  | Шморгун М.А. |  |  | 2019-03-01
Підрозділу підприємства, якому підпорядкована лабораторія |  | прізвище |  | підпис | дата
Завідувач ВХАЛ |  | Гоцанюк Т.О. |  |  | 2019-03-01
Лабораторія, де здійснювалось вимірювання газу |  | прізвище |  | підпис | дата
Начальник служби ГВ і М |  | Ісаєв В.С. |  |  | 2019-03-01
Підрозділу, відповідального за облік газу за маршрутом |  | прізвище |  | підпис | дата