## паспорт
АТ "Укртрансгаз" | [5 empty] | ПАСПОРТ ФІЗИКО-ХІМІЧНИХ ПОКАЗНИКІВ ПРИРОДНОГО ГАЗУ №627 | [18 empty] | Маршрут №627
Філія "УМГ "Харківтрансгаз" | [5 empty] | переданого Сєвєродонецьким ЛВУМГ та прийнятого ПАТ "Луганськгаз"
Новопсковський п/м Сєвєродонецьке ЛВУМГ
Вимірювальна хіміко-аналітична лабораторія
по газопроводу "Петровськ - Новопсков"
Свідоцтво № LC 054 чинне до 07.12.2022 р. | [20 empty] | за період з 01.02.2019р. по 28.02.2019р.
Число місяця | Компонентний склад, % мол. | [11 empty] | Фізико-хімічні показники газу обчислені на основі компонентного складу, 101,325 кПа | [9 empty] | Температура точки роси вологи (Р = 3.92 МПа), °С | Температура точки роси вуглеводнів, °С | Масова концентрація сірководню, г/м3 | Масова концентрація меркаптанової сірки, г/м3 | Маса механічних домішок, г/м3
[13 empty] | Густина абсолютна, кг/м3,при 20 ºС, | Температура вимірювання/згоряння при 20/25°С
| метан, С1 | етан, С2 | пропан, С3 | ізо-бутан, і-С4 | н-бутан, н-С4 | нео-пентан, нео-С5 | ізо-пентан, і-С5 | н-пентан, н-С5 | гексани та вищі, С6+ | кисень, О2 | азот, N2 | діоксид вуглецю, CО2 |  | Теплота згоряння нижча |  |  | Теплота згоряння вища |  |  | Число Воббе вище
[14 empty] | ккал/м3 | МДж/м3 | кВт⋅год/м3 | ккал/м3 | МДж/м3 | кВт⋅год/м3 | ккал/м3 | МДж/м3 | кВт⋅год/м3
1 | 91.8127 | 3.6706 | 0.7661 | 0.0608 | 0.0902 | 0.0031 | 0.0167 | 0.0119 | 0.0217 | 0.0079 | 3.0641 | 0.4742 | 0.7236 | 8068.2145 | 33.78 | 9.3833 | 8937.6136 | 37.42 | 10.3944 | 11531.4801 | 48.28 | 13.4111 | -12.2 | -8.6
2 | [13 empty] | 8068.2145 | 33.78 | 9.3833 | 8937.6136 | 37.42 | 10.3944 | 11531.4801 | 48.28 | 13.4111
3 | [13 empty] | 8068.2145 | 33.78 | 9.3833 | 8937.6136 | 37.42 | 10.3944 | 11531.4801 | 48.28 | 13.4111
4 | [13 empty] | 8068.2145 | 33.78 | 9.3833 | 8937.6136 | 37.42 | 10.3944 | 11531.4801 | 48.28 | 13.4111
5 | [13 empty] | 8068.2145 | 33.78 | 9.3833 | 8937.6136 | 37.42 | 10.3944 | 11531.4801 | 48.28 | 13.4111
6 | [13 empty] | 8068.2145 | 33.78 | 9.3833 | 8937.6136 | 37.42 | 10.3944 | 11531.4801 | 48.28 | 13.4111
7 | [13 empty] | 8068.2145 | 33.78 | 9.3833 | 8937.6136 | 37.42 | 10.3944 | 11531.4801 | 48.28 | 13.4111
8 | 91.9017 | 3.6841 | 0.7615 | 0.0646 | 0.0953 | 0.0026 | 0.0169 | 0.012 | 0.0162 | 0.0085 | 3.0151 | 0.4215 | 0.7228 | 8075.3799 | 33.81 | 9.3917 | 8947.1674 | 37.46 | 10.4056 | 11550.5877 | 48.36 | 13.4333 | -11.8 | -8.6
9 | [13 empty] | 8075.3799 | 33.81 | 9.3917 | 8947.1674 | 37.46 | 10.4056 | 11550.5877 | 48.36 | 13.4333
10 | [13 empty] | 8075.3799 | 33.81 | 9.3917 | 8947.1674 | 37.46 | 10.4056 | 11550.5877 | 48.36 | 13.4333
11 | [13 empty] | 8075.3799 | 33.81 | 9.3917 | 8947.1674 | 37.46 | 10.4056 | 11550.5877 | 48.36 | 13.4333
12 | [13 empty] | 8075.3799 | 33.81 | 9.3917 | 8947.1674 | 37.46 | 10.4056 | 11550.5877 | 48.36 | 13.4333
13 | [13 empty] | 8075.3799 | 33.81 | 9.3917 | 8947.1674 | 37.46 | 10.4056 | 11550.5877 | 48.36 | 13.4333
14 | [13 empty] | 8075.3799 | 33.81 | 9.3917 | 8947.1674 | 37.46 | 10.4056 | 11550.5877 | 48.36 | 13.4333
15 | 92.5599 | 3.4436 | 0.7736 | 0.0763 | 0.1034 | 0.003 | 0.0191 | 0.0142 | 0.0266 | 0.008 | 2.5693 | 0.403 | 0.7198 | 8106.4298 | 33.94 | 9.4278 | 8982.9943 | 37.61 | 10.4472 | 11619.853 | 48.65 | 13.5139 | -8.2 | -3.1
16 | [13 empty] | 8106.4298 | 33.94 | 9.4278 | 8982.9943 | 37.61 | 10.4472 | 11619.853 | 48.65 | 13.5139
17 | [13 empty] | 8106.4298 | 33.94 | 9.4278 | 8982.9943 | 37.61 | 10.4472 | 11619.853 | 48.65 | 13.5139
18 | [13 empty] | 8106.4298 | 33.94 | 9.4278 | 8982.9943 | 37.61 | 10.4472 | 11619.853 | 48.65 | 13.5139
19 | [13 empty] | 8106.4298 | 33.94 | 9.4278 | 8982.9943 | 37.61 | 10.4472 | 11619.853 | 48.65 | 13.5139
20 | 94.4998 | 2.6285 | 0.6249 | 0.0664 | 0.0702 | 0.0045 | 0.0151 | 0.0099 | 0.0166 | 0.008 | 1.7064 | 0.3497 | 0.7072 | 8099.2645 | 33.91 | 9.4194 | 8975.8289 | 37.58 | 10.4389 | 11715.3914 | 49.05 | 13.625 | -14.4 | -3.7
21 | [13 empty] | 8099.2645 | 33.91 | 9.4194 | 8975.8289 | 37.58 | 10.4389 | 11715.3914 | 49.05 | 13.625
22 | [13 empty] | 8099.2645 | 33.91 | 9.4194 | 8975.8289 | 37.58 | 10.4389 | 11715.3914 | 49.05 | 13.625
23 | [13 empty] | 8099.2645 | 33.91 | 9.4194 | 8975.8289 | 37.58 | 10.4389 | 11715.3914 | 49.05 | 13.625
24 | [13 empty] | 8099.2645 | 33.91 | 9.4194 | 8975.8289 | 37.58 | 10.4389 | 11715.3914 | 49.05 | 13.625
25 | [13 empty] | 8099.2645 | 33.91 | 9.4194 | 8975.8289 | 37.58 | 10.4389 | 11715.3914 | 49.05 | 13.625
26 | [13 empty] | 8099.2645 | 33.91 | 9.4194 | 8975.8289 | 37.58 | 10.4389 | 11715.3914 | 49.05 | 13.625
27 | [13 empty] | 8099.2645 | 33.91 | 9.4194 | 8975.8289 | 37.58 | 10.4389 | 11715.3914 | 49.05 | 13.625
28 | [13 empty] | 8099.2645 | 33.91 | 9.4194 | 8975.8289 | 37.58 | 10.4389 | 11715.3914 | 49.05 | 13.625
29
30
31
Рівень одоризації відповідає чинним нормативним документам | [13 empty] | 8086.7251 | 33.8575 | 9.4049 | 8960.2801 | 37.5149 | 10.4208
Середньозважене значення теплоти згоряння:
| Заступник начальника Сєвєродонецького ЛВУМГ | [8 empty] | Шморгун М.А. | [10 empty] | 2019-03-01
|  | Підрозділу підприємства, якому підпорядкована лабораторія | [8 empty] | прізвище | [5 empty] | підпис |  |  |  | дата
| Завідувач ВХАЛ | [8 empty] | Гоцанюк Т.О. | [10 empty] | 2019-03-01
|  | Лабораторія, де здійснювалось вимірювання газу | [8 empty] | прізвище | [5 empty] | підпис |  |  |  | дата
| Начальник служби ГВ і М | [8 empty] | Ісаєв В.С. | [10 empty] | 2019-03-01
|  | Підрозділу, відповідального за облік газу за маршрутом | [8 empty] | прізвище | [5 empty] | підпис |  |  |  | дата

## додаток
Додаток до Паспорту фізико-хімічних показників природного газу. Маршрут №627
Область | ГРС, прямий споживач | Cередньозважене значення вищої теплоти згоряння
|  | ккал/м³ | МДж/м³ | кВт*год./м³
Маршрут №627 |  | 8960.2801 | 37.5149 | 10.4208
Луганська | Кам`янка | 8960.2801 | 37.5149 | 10.4208
Заступник начальника Сєвєродонецького ЛВУМГ |  | Шморгун М.А. |  |  | 2019-03-01
Підрозділу підприємства, якому підпорядкована лабораторія |  | прізвище |  | підпис | дата
Завідувач ВХАЛ |  | Гоцанюк Т.О. |  |  | 2019-03-01
Лабораторія, де здійснювалось вимірювання газу |  | прізвище |  | підпис | дата
Начальник служби ГВ і М |  | Ісаєв В.С. |  |  | 2019-03-01
Підрозділу, відповідального за облік газу за маршрутом |  | прізвище |  | підпис | дата