## паспорт
АТ "Укртрансгаз" | [5 empty] | ПАСПОРТ ФІЗИКО-ХІМІЧНИХ ПОКАЗНИКІВ ПРИРОДНОГО ГАЗУ №630 | [18 empty] | Маршрут №630
Філія "УМГ "Харківтрансгаз" | [5 empty] | переданого Сєвєродонецьким ЛВУМГ та прийнятого ПАТ "Луганськгаз"
Новопсковський п/м Сєвєродонецьке ЛВУМГ
Вимірювальна хіміко-аналітична лабораторія
по газопроводах "Краснодарський Край - Серпухов" 2н. та "Ставрополь - Москва" 2н.
Свідоцтво № LC 054 чинне до 07.12.2022 р. | [20 empty] | за період з 01.02.2019р. по 28.02.2019р.
Число місяця | Компонентний склад, % мол. | [11 empty] | Фізико-хімічні показники газу обчислені на основі компонентного складу, 101,325 кПа | [9 empty] | Температура точки роси вологи (Р = 3.92 МПа), °С | Температура точки роси вуглеводнів, °С | Масова концентрація сірководню, г/м3 | Масова концентрація меркаптанової сірки, г/м3 | Маса механічних домішок, г/м3
[13 empty] | Густина абсолютна, кг/м3,при 20 ºС, | Температура вимірювання/згоряння при 20/25°С
| метан, С1 | етан, С2 | пропан, С3 | ізо-бутан, і-С4 | н-бутан, н-С4 | нео-пентан, нео-С5 | ізо-пентан, і-С5 | н-пентан, н-С5 | гексани та вищі, С6+ | кисень, О2 | азот, N2 | діоксид вуглецю, CО2 |  | Теплота згоряння нижча |  |  | Теплота згоряння вища |  |  | Число Воббе вище
[14 empty] | ккал/м3 | МДж/м3 | кВт⋅год/м3 | ккал/м3 | МДж/м3 | кВт⋅год/м3 | ккал/м3 | МДж/м3 | кВт⋅год/м3
1 | [13 empty] | 8130.3144 | 34.04 | 9.4556 | 9009.2673 | 37.72 | 10.4778 | 11732.1106 | 49.12 | 13.6444
2 | [13 empty] | 8130.3144 | 34.04 | 9.4556 | 9009.2673 | 37.72 | 10.4778 | 11732.1106 | 49.12 | 13.6444
3 | [13 empty] | 8130.3144 | 34.04 | 9.4556 | 9009.2673 | 37.72 | 10.4778 | 11732.1106 | 49.12 | 13.6444
4 | [13 empty] | 8130.3144 | 34.04 | 9.4556 | 9009.2673 | 37.72 | 10.4778 | 11732.1106 | 49.12 | 13.6444
5 | [13 empty] | 8130.3144 | 34.04 | 9.4556 | 9009.2673 | 37.72 | 10.4778 | 11732.1106 | 49.12 | 13.6444
6 | [13 empty] | 8130.3144 | 34.04 | 9.4556 | 9009.2673 | 37.72 | 10.4778 | 11732.1106 | 49.12 | 13.6444
7 | 94.5355 | 2.6194 | 0.7141 | 0.0864 | 0.1067 | 0.0039 | 0.0219 | 0.0158 | 0.0203 | 0.0084 | 1.4805 | 0.3871 | 0.7089 | 8139.8683 | 34.08 | 9.4667 | 9018.8212 | 37.76 | 10.4889 | 11758.3837 | 49.23 | 13.675 | -15.5 | -11.9
8 | [13 empty] | 8139.8683 | 34.08 | 9.4667 | 9018.8212 | 37.76 | 10.4889 | 11758.3837 | 49.23 | 13.675
9 | [13 empty] | 8139.8683 | 34.08 | 9.4667 | 9018.8212 | 37.76 | 10.4889 | 11758.3837 | 49.23 | 13.675
10 | [13 empty] | 8139.8683 | 34.08 | 9.4667 | 9018.8212 | 37.76 | 10.4889 | 11758.3837 | 49.23 | 13.675
11 | [13 empty] | 8139.8683 | 34.08 | 9.4667 | 9018.8212 | 37.76 | 10.4889 | 11758.3837 | 49.23 | 13.675
12 | [13 empty] | 8139.8683 | 34.08 | 9.4667 | 9018.8212 | 37.76 | 10.4889 | 11758.3837 | 49.23 | 13.675
13 | [13 empty] | 8139.8683 | 34.08 | 9.4667 | 9018.8212 | 37.76 | 10.4889 | 11758.3837 | 49.23 | 13.675
14 | 95.6051 | 2.2051 | 0.6875 | 0.1054 | 0.1226 | 0.0034 | 0.0243 | 0.0178 | 0.0192 | 0.0103 | 0.9623 | 0.237 | 0.7025 | 8170.9182 | 34.21 | 9.5028 | 9054.6481 | 37.91 | 10.5306 | 11856.3105 | 49.64 | 13.7889 | -14.7 | -10.3
15 | [13 empty] | 8170.9182 | 34.21 | 9.5028 | 9054.6481 | 37.91 | 10.5306 | 11856.3105 | 49.64 | 13.7889
16 | [13 empty] | 8170.9182 | 34.21 | 9.5028 | 9054.6481 | 37.91 | 10.5306 | 11856.3105 | 49.64 | 13.7889
17 | [13 empty] | 8170.9182 | 34.21 | 9.5028 | 9054.6481 | 37.91 | 10.5306 | 11856.3105 | 49.64 | 13.7889
18 | [13 empty] | 8170.9182 | 34.21 | 9.5028 | 9054.6481 | 37.91 | 10.5306 | 11856.3105 | 49.64 | 13.7889
19 | [13 empty] | 8170.9182 | 34.21 | 9.5028 | 9054.6481 | 37.91 | 10.5306 | 11856.3105 | 49.64 | 13.7889
20 | [13 empty] | 8170.9182 | 34.21 | 9.5028 | 9054.6481 | 37.91 | 10.5306 | 11856.3105 | 49.64 | 13.7889
21 | 95.4289 | 2.2684 | 0.5929 | 0.0766 | 0.0796 | 0.0023 | 0.0167 | 0.0112 | 0.015 | 0.0077 | 1.2625 | 0.2382 | 0.7015 | 8120.7606 | 34 | 9.4444 | 8999.7135 | 37.68 | 10.4667 | 11794.2105 | 49.38 | 13.7167 | -14 | -11.1
22 | [13 empty] | 8120.7606 | 34 | 9.4444 | 8999.7135 | 37.68 | 10.4667 | 11794.2105 | 49.38 | 13.7167
23 | [13 empty] | 8120.7606 | 34 | 9.4444 | 8999.7135 | 37.68 | 10.4667 | 11794.2105 | 49.38 | 13.7167
24 | [13 empty] | 8120.7606 | 34 | 9.4444 | 8999.7135 | 37.68 | 10.4667 | 11794.2105 | 49.38 | 13.7167
25 | [13 empty] | 8120.7606 | 34 | 9.4444 | 8999.7135 | 37.68 | 10.4667 | 11794.2105 | 49.38 | 13.7167
26 | [13 empty] | 8120.7606 | 34 | 9.4444 | 8999.7135 | 37.68 | 10.4667 | 11794.2105 | 49.38 | 13.7167
27 | [13 empty] | 8120.7606 | 34 | 9.4444 | 8999.7135 | 37.68 | 10.4667 | 11794.2105 | 49.38 | 13.7167
28 | 94.0474 | 2.8747 | 0.6845 | 0.0727 | 0.0873 | 0.0028 | 0.0191 | 0.0137 | 0.019 | 0.0098 | 1.7539 | 0.4151 | 0.7109 | 8118.3721 | 33.99 | 9.4417 | 8997.3251 | 37.67 | 10.4639 | 11710.6145 | 49.03 | 13.6194 | -15.4 | -7.1
29
30
31
Рівень одоризації відповідає чинним нормативним документам | [13 empty] | 8139.8205 | 34.0798 | 9.4666 | 9019.9438 | 37.7647 | 10.4902
Середньозважене значення теплоти згоряння:
| Заступник начальника Сєвєродонецького ЛВУМГ | [8 empty] | Шморгун М.А. | [10 empty] | 2019-03-01
|  | Підрозділу підприємства, якому підпорядкована лабораторія | [8 empty] | прізвище | [5 empty] | підпис |  |  |  | дата
| Завідувач ВХАЛ | [8 empty] | Гоцанюк Т.О. | [10 empty] | 2019-03-01
|  | Лабораторія, де здійснювалось вимірювання газу | [8 empty] | прізвище | [5 empty] | підпис |  |  |  | дата
| Начальник служби ГВ і М | [8 empty] | Ісаєв В.С. | [10 empty] | 2019-03-01
|  | Підрозділу, відповідального за облік газу за маршрутом | [8 empty] | прізвище | [5 empty] | підпис |  |  |  | дата

## додаток
Додаток до Паспорту фізико-хімічних показників природного газу. Маршрут №630
Область | ГРС, прямий споживач | Cередньозважене значення вищої теплоти згоряння
|  | ккал/м³ | МДж/м³ | кВт*год./м³
Маршрут №630 |  | 9019.9438 | 37.7647 | 10.4902
Луганська | Марківка | 9019.9438 | 37.7647 | 10.4902
Заступник начальника Сєвєродонецького ЛВУМГ |  | Шморгун М.А. |  |  | 2019-03-01
Підрозділу підприємства, якому підпорядкована лабораторія |  | прізвище |  | підпис | дата
Завідувач ВХАЛ |  | Гоцанюк Т.О. |  |  | 2019-03-01
Лабораторія, де здійснювалось вимірювання газу |  | прізвище |  | підпис | дата
Начальник служби ГВ і М |  | Ісаєв В.С. |  |  | 2019-03-01
Підрозділу, відповідального за облік газу за маршрутом |  | прізвище |  | підпис | дата