## паспорт
АТ "Укртрансгаз" | [5 empty] | ПАСПОРТ ФІЗИКО-ХІМІЧНИХ ПОКАЗНИКІВ ПРИРОДНОГО ГАЗУ №631 | [18 empty] | Маршрут №631
Філія "УМГ "Харківтрансгаз" | [5 empty] | переданого Сєвєродонецьким ЛВУМГ та прийнятого ПАТ "Луганськгаз"
Новопсковський п/м Сєвєродонецьке ЛВУМГ
Вимірювальна хіміко-аналітична лабораторія
по газопроводах "Краснодарський Край - Серпухов" 2н.
Свідоцтво № LC 054 чинне до 07.12.2022 р. | [20 empty] | за період з 01.02.2019р. по 28.02.2019р.
Число місяця | Компонентний склад, % мол. | [11 empty] | Фізико-хімічні показники газу обчислені на основі компонентного складу, 101,325 кПа | [9 empty] | Температура точки роси вологи (Р = 3.92 МПа), °С | Температура точки роси вуглеводнів, °С | Масова концентрація сірководню, г/м3 | Масова концентрація меркаптанової сірки, г/м3 | Маса механічних домішок, г/м3
[13 empty] | Густина абсолютна, кг/м3,при 20 ºС, | Температура вимірювання/згоряння при 20/25°С
| метан, С1 | етан, С2 | пропан, С3 | ізо-бутан, і-С4 | н-бутан, н-С4 | нео-пентан, нео-С5 | ізо-пентан, і-С5 | н-пентан, н-С5 | гексани та вищі, С6+ | кисень, О2 | азот, N2 | діоксид вуглецю, CО2 |  | Теплота згоряння нижча |  |  | Теплота згоряння вища |  |  | Число Воббе вище
[14 empty] | ккал/м3 | МДж/м3 | кВт⋅год/м3 | ккал/м3 | МДж/м3 | кВт⋅год/м3 | ккал/м3 | МДж/м3 | кВт⋅год/м3
1 | [13 empty] | 8137.4798 | 34.07 | 9.4639 | 9018.8212 | 37.76 | 10.4889 | 11784.6567 | 49.34 | 13.7056
2 | [13 empty] | 8137.4798 | 34.07 | 9.4639 | 9018.8212 | 37.76 | 10.4889 | 11784.6567 | 49.34 | 13.7056
3 | [13 empty] | 8137.4798 | 34.07 | 9.4639 | 9018.8212 | 37.76 | 10.4889 | 11784.6567 | 49.34 | 13.7056
4 | [13 empty] | 8137.4798 | 34.07 | 9.4639 | 9018.8212 | 37.76 | 10.4889 | 11784.6567 | 49.34 | 13.7056
5 | [13 empty] | 8137.4798 | 34.07 | 9.4639 | 9018.8212 | 37.76 | 10.4889 | 11784.6567 | 49.34 | 13.7056
6 | [13 empty] | 8137.4798 | 34.07 | 9.4639 | 9018.8212 | 37.76 | 10.4889 | 11784.6567 | 49.34 | 13.7056
7 | 94.2644 | 2.7178 | 0.7102 | 0.0828 | 0.1039 | 0.0033 | 0.0217 | 0.0157 | 0.0168 | 0.0092 | 1.6678 | 0.3864 | 0.7101 | 8127.926 | 34.03 | 9.4528 | 9006.8789 | 37.71 | 10.475 | 11729.7221 | 49.11 | 13.6417 | -14.8 | -11
8 | [13 empty] | 8127.926 | 34.03 | 9.4528 | 9006.8789 | 37.71 | 10.475 | 11729.7221 | 49.11 | 13.6417
9 | [13 empty] | 8127.926 | 34.03 | 9.4528 | 9006.8789 | 37.71 | 10.475 | 11729.7221 | 49.11 | 13.6417
10 | [13 empty] | 8127.926 | 34.03 | 9.4528 | 9006.8789 | 37.71 | 10.475 | 11729.7221 | 49.11 | 13.6417
11 | [13 empty] | 8127.926 | 34.03 | 9.4528 | 9006.8789 | 37.71 | 10.475 | 11729.7221 | 49.11 | 13.6417
12 | [13 empty] | 8127.926 | 34.03 | 9.4528 | 9006.8789 | 37.71 | 10.475 | 11729.7221 | 49.11 | 13.6417
13 | [13 empty] | 8127.926 | 34.03 | 9.4528 | 9006.8789 | 37.71 | 10.475 | 11729.7221 | 49.11 | 13.6417
14 | 94.3137 | 2.654 | 0.6883 | 0.0857 | 0.1012 | 0.0033 | 0.0216 | 0.0164 | 0.0256 | 0.0101 | 1.7404 | 0.3397 | 0.7095 | 8120.7606 | 34 | 9.4444 | 8999.7135 | 37.68 | 10.4667 | 11727.3337 | 49.1 | 13.6389 | -14.1 | -10.4
15 | [13 empty] | 8120.7606 | 34 | 9.4444 | 8999.7135 | 37.68 | 10.4667 | 11727.3337 | 49.1 | 13.6389
16 | [13 empty] | 8120.7606 | 34 | 9.4444 | 8999.7135 | 37.68 | 10.4667 | 11727.3337 | 49.1 | 13.6389
17 | [13 empty] | 8120.7606 | 34 | 9.4444 | 8999.7135 | 37.68 | 10.4667 | 11727.3337 | 49.1 | 13.6389
18 | [13 empty] | 8120.7606 | 34 | 9.4444 | 8999.7135 | 37.68 | 10.4667 | 11727.3337 | 49.1 | 13.6389
19 | [13 empty] | 8120.7606 | 34 | 9.4444 | 8999.7135 | 37.68 | 10.4667 | 11727.3337 | 49.1 | 13.6389
20 | [13 empty] | 8120.7606 | 34 | 9.4444 | 8999.7135 | 37.68 | 10.4667 | 11727.3337 | 49.1 | 13.6389
21 | 94.6754 | 2.5752 | 0.7143 | 0.0942 | 0.11 | 0.0028 | 0.022 | 0.016 | 0.0163 | 0.0116 | 1.422 | 0.3402 | 0.7078 | 8144.6452 | 34.1 | 9.4722 | 9025.9866 | 37.79 | 10.4972 | 11775.1029 | 49.3 | 13.6944 | -12.8 | -10.5
22 | [13 empty] | 8144.6452 | 34.1 | 9.4722 | 9025.9866 | 37.79 | 10.4972 | 11775.1029 | 49.3 | 13.6944
23 | [13 empty] | 8144.6452 | 34.1 | 9.4722 | 9025.9866 | 37.79 | 10.4972 | 11775.1029 | 49.3 | 13.6944
24 | [13 empty] | 8144.6452 | 34.1 | 9.4722 | 9025.9866 | 37.79 | 10.4972 | 11775.1029 | 49.3 | 13.6944
25 | [13 empty] | 8144.6452 | 34.1 | 9.4722 | 9025.9866 | 37.79 | 10.4972 | 11775.1029 | 49.3 | 13.6944
26 | [13 empty] | 8144.6452 | 34.1 | 9.4722 | 9025.9866 | 37.79 | 10.4972 | 11775.1029 | 49.3 | 13.6944
27 | [13 empty] | 8144.6452 | 34.1 | 9.4722 | 9025.9866 | 37.79 | 10.4972 | 11775.1029 | 49.3 | 13.6944
28 | 94.7748 | 2.5305 | 0.6636 | 0.0827 | 0.0937 | 0.0021 | 0.0201 | 0.0141 | 0.0227 | 0.0073 | 1.5035 | 0.2849 | 0.7063 | 8130.3144 | 34.04 | 9.4556 | 9009.2673 | 37.72 | 10.4778 | 11765.549 | 49.26 | 13.6833 | -12.6 | -8.4
29
30
31
Рівень одоризації відповідає чинним нормативним документам | [13 empty] | 8132.5835 | 34.0495 | 9.4582 | 9012.659 | 37.7342 | 10.4817
Середньозважене значення теплоти згоряння:
| Заступник начальника Сєвєродонецького ЛВУМГ | [8 empty] | Шморгун М.А. | [10 empty] | 2019-03-01
|  | Підрозділу підприємства, якому підпорядкована лабораторія | [8 empty] | прізвище | [5 empty] | підпис |  |  |  | дата
| Завідувач ВХАЛ | [8 empty] | Гоцанюк Т.О. | [10 empty] | 2019-03-01
|  | Лабораторія, де здійснювалось вимірювання газу | [8 empty] | прізвище | [5 empty] | підпис |  |  |  | дата
| Начальник служби ГВ і М | [8 empty] | Ісаєв В.С. | [10 empty] | 2019-03-01
|  | Підрозділу, відповідального за облік газу за маршрутом | [8 empty] | прізвище | [5 empty] | підпис |  |  |  | дата

## додаток
Додаток до Паспорту фізико-хімічних показників природного газу. Маршрут №631
Область | ГРС, прямий споживач | Cередньозважене значення вищої теплоти згоряння
|  | ккал/м³ | МДж/м³ | кВт*год./м³
Маршрут №631 |  | 9012.659 | 37.7342 | 10.4817
Луганська | к-п "Мирний" | 9012.659 | 37.7342 | 10.4817
Заступник начальника Сєвєродонецького ЛВУМГ |  | Шморгун М.А. |  |  | 2019-03-01
Підрозділу підприємства, якому підпорядкована лабораторія |  | прізвище |  | підпис | дата
Завідувач ВХАЛ |  | Гоцанюк Т.О. |  |  | 2019-03-01
Лабораторія, де здійснювалось вимірювання газу |  | прізвище |  | підпис | дата
Начальник служби ГВ і М |  | Ісаєв В.С. |  |  | 2019-03-01
Підрозділу, відповідального за облік газу за маршрутом |  | прізвище |  | підпис | дата