## паспорт
АТ "Укртрансгаз" | [5 empty] | ПАСПОРТ ФІЗИКО-ХІМІЧНИХ ПОКАЗНИКІВ ПРИРОДНОГО ГАЗУ №634 | [18 empty] | Маршрут №634
Філія "УМГ "Харківтрансгаз" | [5 empty] | переданого Сєвєродонецьким ЛВУМГ та прийнятого ПрАТ ЛИНІК, ЛВДС "Лисичанськ" філії ПДМН ПАТ "Укртранснафта"
Сєвєродонецьке ЛВУМГ
Вимірювальна хіміко-аналітична лабораторія
по газопроводу "Новопсков-Лоскутівка"
Свідоцтво № LC 041 від 13.06.2017р. чинне до 13.06.2022 р. | [20 empty] | за період з 01.02.2019р. по 28.02.2019р.
Число місяця | Компонентний склад, % мол. | [11 empty] | Фізико-хімічні показники газу обчислені на основі компонентного складу, 101,325 кПа | [9 empty] | Температура точки роси вологи (Р = 3.92 МПа), °С | Температура точки роси вуглеводнів, °С | Масова концентрація сірководню, г/м3 | Масова концентрація меркаптанової сірки, г/м3 | Маса механічних домішок, г/м3
[13 empty] | Густина абсолютна, кг/м3,при 20 ºС, | Температура вимірювання/згоряння при 20/25°С
| метан, С1 | етан, С2 | пропан, С3 | ізо-бутан, і-С4 | н-бутан, н-С4 | нео-пентан, нео-С5 | ізо-пентан, і-С5 | н-пентан, н-С5 | гексани та вищі, С6+ | кисень, О2 | азот, N2 | діоксид вуглецю, CО2 |  | Теплота згоряння нижча |  |  | Теплота згоряння вища |  |  | Число Воббе вище
[14 empty] | ккал/м3 | МДж/м3 | кВт⋅год/м3 | ккал/м3 | МДж/м3 | кВт⋅год/м3 | ккал/м3 | МДж/м3 | кВт⋅год/м3
1 | [13 empty] | 8128.5231 | 34.0325 | 9.4535 | 9008.0492 | 37.7149 | 10.4764 | 11730.0804 | 49.1115 | 13.6421
2 | [13 empty] | 8128.5231 | 34.0325 | 9.4535 | 9008.0492 | 37.7149 | 10.4764 | 11730.0804 | 49.1115 | 13.6421
3 | [13 empty] | 8128.5231 | 34.0325 | 9.4535 | 9008.0492 | 37.7149 | 10.4764 | 11730.0804 | 49.1115 | 13.6421
4 | [13 empty] | 8128.5231 | 34.0325 | 9.4535 | 9008.0492 | 37.7149 | 10.4764 | 11730.0804 | 49.1115 | 13.6421
5 | [13 empty] | 8128.5231 | 34.0325 | 9.4535 | 9008.0492 | 37.7149 | 10.4764 | 11730.0804 | 49.1115 | 13.6421
6 | [13 empty] | 8128.5231 | 34.0325 | 9.4535 | 9008.0492 | 37.7149 | 10.4764 | 11730.0804 | 49.1115 | 13.6421
7 | [13 empty] | 8128.5231 | 34.0325 | 9.4535 | 9008.0492 | 37.7149 | 10.4764 | 11730.0804 | 49.1115 | 13.6421
8 | [13 empty] | 8128.5231 | 34.0325 | 9.4535 | 9008.0492 | 37.7149 | 10.4764 | 11730.0804 | 49.1115 | 13.6421
9 | [13 empty] | 8128.5231 | 34.0325 | 9.4535 | 9008.0492 | 37.7149 | 10.4764 | 11730.0804 | 49.1115 | 13.6421
10 | [13 empty] | 8128.5231 | 34.0325 | 9.4535 | 9008.0492 | 37.7149 | 10.4764 | 11730.0804 | 49.1115 | 13.6421
11 | [13 empty] | 8128.5231 | 34.0325 | 9.4535 | 9008.0492 | 37.7149 | 10.4764 | 11730.0804 | 49.1115 | 13.6421
12 | [13 empty] | 8128.5231 | 34.0325 | 9.4535 | 9008.0492 | 37.7149 | 10.4764 | 11730.0804 | 49.1115 | 13.6421
13 | [13 empty] | 8128.5231 | 34.0325 | 9.4535 | 9008.0492 | 37.7149 | 10.4764 | 11730.0804 | 49.1115 | 13.6421
14 | [13 empty] | 8128.5231 | 34.0325 | 9.4535 | 9008.0492 | 37.7149 | 10.4764 | 11730.0804 | 49.1115 | 13.6421
15 | 95.7107 | 2.1932 | 0.7302 | 0.1127 | 0.1272 | 0.0013 | 0.0268 | 0.0186 | 0.0185 | 0.0082 | 0.8542 | 0.1984 | 0.7021 | 8188.9033 | 34.2853 | 9.5237 | 9075.8576 | 37.9988 | 10.5552 | 11887.1216 | 49.769 | 13.8247
16 | [13 empty] | 8188.9033 | 34.2853 | 9.5237 | 9075.8576 | 37.9988 | 10.5552 | 11887.1216 | 49.769 | 13.8247
17 | [13 empty] | 8188.9033 | 34.2853 | 9.5237 | 9075.8576 | 37.9988 | 10.5552 | 11887.1216 | 49.769 | 13.8247
18 | [13 empty] | 8188.9033 | 34.2853 | 9.5237 | 9075.8576 | 37.9988 | 10.5552 | 11887.1216 | 49.769 | 13.8247
19 | [13 empty] | 8188.9033 | 34.2853 | 9.5237 | 9075.8576 | 37.9988 | 10.5552 | 11887.1216 | 49.769 | 13.8247
20 | [13 empty] | 8188.9033 | 34.2853 | 9.5237 | 9075.8576 | 37.9988 | 10.5552 | 11887.1216 | 49.769 | 13.8247
21 | [13 empty] | 8188.9033 | 34.2853 | 9.5237 | 9075.8576 | 37.9988 | 10.5552 | 11887.1216 | 49.769 | 13.8247
22 | [13 empty] | 8188.9033 | 34.2853 | 9.5237 | 9075.8576 | 37.9988 | 10.5552 | 11887.1216 | 49.769 | 13.8247
23 | [13 empty] | 8188.9033 | 34.2853 | 9.5237 | 9075.8576 | 37.9988 | 10.5552 | 11887.1216 | 49.769 | 13.8247
24 | [13 empty] | 8188.9033 | 34.2853 | 9.5237 | 9075.8576 | 37.9988 | 10.5552 | 11887.1216 | 49.769 | 13.8247
25 | [13 empty] | 8188.9033 | 34.2853 | 9.5237 | 9075.8576 | 37.9988 | 10.5552 | 11887.1216 | 49.769 | 13.8247
26 | 94.4006 | 2.7029 | 0.6794 | 0.0762 | 0.0975 | 0.001 | 0.0242 | 0.0179 | 0.008 | 0.0095 | 1.6385 | 0.3443 | 0.7086 | 8123.6745 | 34.0122 | 9.4478 | 9003.0812 | 37.6941 | 10.4706 | 11738.034 | 49.1448 | 13.6513
27 | [13 empty] | 8123.6745 | 34.0122 | 9.4478 | 9003.0812 | 37.6941 | 10.4706 | 11738.034 | 49.1448 | 13.6513
28 | [13 empty] | 8123.6745 | 34.0122 | 9.4478 | 9003.0812 | 37.6941 | 10.4706 | 11738.034 | 49.1448 | 13.6513
29
30
31
Рівень одоризації відповідає чинним нормативним документам | [13 empty] | 8151.7628 | 34.1298 | 9.4805 | 9034.2029 | 37.8244 | 10.5068
Середньозважене значення теплоти згоряння:
| В.о.начальника Сєвєродонецького ЛВУМГ | [8 empty] | Кошель В.Ю. | [10 empty] | 2019-03-01
|  | Підрозділу підприємства, якому підпорядкована лабораторія | [8 empty] | прізвище | [5 empty] | підпис |  |  |  | дата
| Інженер II кат. ВХАЛ | [8 empty] | Єрьоменко М.О. | [10 empty] | 2019-03-01
|  | Лабораторія, де здійснювалось вимірювання газу | [8 empty] | прізвище | [5 empty] | підпис |  |  |  | дата
| Начальник служби ГВ і М | [8 empty] | Ісаєв В.С. | [10 empty] | 2019-03-01
|  | Підрозділу, відповідального за облік газу за маршрутом | [8 empty] | прізвище | [5 empty] | підпис |  |  |  | дата

## додаток
Додаток до Паспорту фізико-хімічних показників природного газу. Маршрут №634
Область | ГРС, прямий споживач | Cередньозважене значення вищої теплоти згоряння
|  | ккал/м³ | МДж/м³ | кВт*год./м³
Маршрут №634 |  | 9034.2029 | 37.8244 | 10.5068
Луганська | НПЗ | 9034.2029 | 37.8244 | 10.5068
В.о.начальника Сєвєродонецького ЛВУМГ |  | Кошель В.Ю. |  |  | 2019-03-01
Підрозділу підприємства, якому підпорядкована лабораторія |  | прізвище |  | підпис | дата
Інженер II кат. ВХАЛ |  | Єрьоменко М.О. |  |  | 2019-03-01
Лабораторія, де здійснювалось вимірювання газу |  | прізвище |  | підпис | дата
Начальник служби ГВ і М |  | Ісаєв В.С. |  |  | 2019-03-01
Підрозділу, відповідального за облік газу за маршрутом |  | прізвище |  | підпис | дата