## паспорт
АТ "Укртрансгаз" | [5 empty] | ПАСПОРТ ФІЗИКО-ХІМІЧНИХ ПОКАЗНИКІВ ПРИРОДНОГО ГАЗУ №638 | [18 empty] | Маршрут №638
Філія "УМГ "Харківтрансгаз" | [5 empty] | переданого Сєвєродонецьким ЛВУМГ та прийнятого ПАТ "Луганськгаз"
Новопсковський п/м Сєвєродонецьке ЛВУМГ
Вимірювальна хіміко-аналітична лабораторія
по газопроводу "Оренбург - Новопсков"
Свідоцтво № LC 054 чинне до 07.12.2022 р. | [20 empty] | за період з 01.02.2019р. по 28.02.2019р.
Число місяця | Компонентний склад, % мол. | [11 empty] | Фізико-хімічні показники газу обчислені на основі компонентного складу, 101,325 кПа | [9 empty] | Температура точки роси вологи (Р = 3.92 МПа), °С | Температура точки роси вуглеводнів, °С | Масова концентрація сірководню, г/м3 | Масова концентрація меркаптанової сірки, г/м3 | Маса механічних домішок, г/м3
[13 empty] | Густина абсолютна, кг/м3,при 20 ºС, | Температура вимірювання/згоряння при 20/25°С
| метан, С1 | етан, С2 | пропан, С3 | ізо-бутан, і-С4 | н-бутан, н-С4 | нео-пентан, нео-С5 | ізо-пентан, і-С5 | н-пентан, н-С5 | гексани та вищі, С6+ | кисень, О2 | азот, N2 | діоксид вуглецю, CО2 |  | Теплота згоряння нижча |  |  | Теплота згоряння вища |  |  | Число Воббе вище
[14 empty] | ккал/м3 | МДж/м3 | кВт⋅год/м3 | ккал/м3 | МДж/м3 | кВт⋅год/м3 | ккал/м3 | МДж/м3 | кВт⋅год/м3
1 | 94.4092 | 2.6896 | 0.7436 | 0.0929 | 0.1122 | 0.0044 | 0.0234 | 0.0181 | 0.0211 | 0.0071 | 1.4886 | 0.3898 | 0.71 | 8149.4221 | 34.12 | 9.4778 | 9030.7635 | 37.81 | 10.5028 | 11763.1606 | 49.25 | 13.6806 | -16.1 | -12.4
2 | [13 empty] | 8149.4221 | 34.12 | 9.4778 | 9030.7635 | 37.81 | 10.5028 | 11763.1606 | 49.25 | 13.6806
3 | [13 empty] | 8149.4221 | 34.12 | 9.4778 | 9030.7635 | 37.81 | 10.5028 | 11763.1606 | 49.25 | 13.6806
4 | 94.1367 | 2.7781 | 0.7358 | 0.0857 | 0.1064 | 0.0025 | 0.0228 | 0.0178 | 0.0263 | 0.0066 | 1.6449 | 0.4364 | 0.7116 | 8137.4798 | 34.07 | 9.4639 | 9016.4327 | 37.75 | 10.4861 | 11729.7221 | 49.11 | 13.6417 | -15.6 | -11.8
5 | 94.164 | 2.7485 | 0.7301 | 0.0876 | 0.113 | 0.007 | 0.0234 | 0.0176 | 0.0213 | 0.0081 | 1.7113 | 0.3681 | 0.711 | 8135.0914 | 34.06 | 9.4611 | 9016.4327 | 37.75 | 10.4861 | 11734.4991 | 49.13 | 13.6472 | -16 | -12.3
6 | 94.7153 | 2.5418 | 0.704 | 0.0897 | 0.1053 | 0.0033 | 0.0215 | 0.016 | 0.0314 | 0.0075 | 1.4145 | 0.3497 | 0.7079 | 8144.6452 | 34.1 | 9.4722 | 9025.9866 | 37.79 | 10.4972 | 11775.1029 | 49.3 | 13.6944 | -16.7 | -13.1
7 | 95.5238 | 2.193 | 0.6934 | 0.1022 | 0.1321 | 0.0057 | 0.0264 | 0.0204 | 0.0268 | 0.0078 | 1.0282 | 0.2402 | 0.7033 | 8170.9182 | 34.21 | 9.5028 | 9054.6481 | 37.91 | 10.5306 | 11849.1451 | 49.61 | 13.7806 | -15.8 | -12.5
8 | 94.9738 | 2.4452 | 0.6598 | 0.0884 | 0.1017 | 0.003 | 0.021 | 0.0149 | 0.0222 | 0.0079 | 1.3997 | 0.2624 | 0.7053 | 8137.4798 | 34.07 | 9.4639 | 9018.8212 | 37.76 | 10.4889 | 11784.6567 | 49.34 | 13.7056 | -14.6 | -10.9
9 | [13 empty] | 8137.4798 | 34.07 | 9.4639 | 9018.8212 | 37.76 | 10.4889 | 11784.6567 | 49.34 | 13.7056
10 | [13 empty] | 8137.4798 | 34.07 | 9.4639 | 9018.8212 | 37.76 | 10.4889 | 11784.6567 | 49.34 | 13.7056
11 | 95.6519 | 2.1942 | 0.6883 | 0.1052 | 0.1223 | 0.0039 | 0.0252 | 0.0186 | 0.026 | 0.0068 | 0.9279 | 0.2297 | 0.7024 | 8175.6952 | 34.23 | 9.5083 | 9061.8134 | 37.94 | 10.5389 | 11865.8643 | 49.68 | 13.8 | -15.7 | -12
12 | 95.5764 | 2.2568 | 0.6937 | 0.1035 | 0.1193 | 0.0034 | 0.0233 | 0.0179 | 0.0202 | 0.0069 | 0.9234 | 0.2552 | 0.7028 | 8175.6952 | 34.23 | 9.5083 | 9061.8134 | 37.94 | 10.5389 | 11861.0874 | 49.66 | 13.7944 | -12.8 | -9.4
13 | 95.0439 | 2.2934 | 0.777 | 0.1102 | 0.1674 | 0.0025 | 0.0346 | 0.0309 | 0.0337 | 0.0066 | 1.0808 | 0.419 | 0.7086 | 8182.8605 | 34.26 | 9.5167 | 9066.5904 | 37.96 | 10.5444 | 11822.8721 | 49.5 | 13.75 | -12.5 | -9.4
14 | 95.573 | 2.2145 | 0.6958 | 0.1059 | 0.1261 | 0.0031 | 0.0257 | 0.0197 | 0.0248 | 0.007 | 0.9567 | 0.2477 | 0.703 | 8175.6952 | 34.23 | 9.5083 | 9059.425 | 37.93 | 10.5361 | 11858.6989 | 49.65 | 13.7917 | -13.8 | -10.1
15 | 94.3778 | 2.875 | 0.7866 | 0.0928 | 0.1052 | 0.0041 | 0.0226 | 0.0164 | 0.0247 | 0.0072 | 1.182 | 0.5056 | 0.7114 | 8180.4721 | 34.25 | 9.5139 | 9066.5904 | 37.96 | 10.5444 | 11796.599 | 49.39 | 13.7194 | -12.2 | -0.5
16 | [13 empty] | 8180.4721 | 34.25 | 9.5139 | 9066.5904 | 37.96 | 10.5444 | 11796.599 | 49.39 | 13.7194
17 | [13 empty] | 8180.4721 | 34.25 | 9.5139 | 9066.5904 | 37.96 | 10.5444 | 11796.599 | 49.39 | 13.7194
18 | 93.2454 | 3.1423 | 0.7725 | 0.073 | 0.0959 | 0.0035 | 0.0232 | 0.0184 | 0.0317 | 0.0076 | 2.0472 | 0.5393 | 0.7172 | 8120.7606 | 34 | 9.4444 | 8999.7135 | 37.68 | 10.4667 | 11662.8453 | 48.83 | 13.5639 | -8.9 | -0.6
19 | 95.2114 | 2.3563 | 0.6259 | 0.079 | 0.0847 | 0.0033 | 0.0178 | 0.0128 | 0.0214 | 0.0082 | 1.2842 | 0.295 | 0.7036 | 8127.926 | 34.03 | 9.4528 | 9009.2673 | 37.72 | 10.4778 | 11787.0452 | 49.35 | 13.7083 | -11.1 | -3.9
20 | 94.7074 | 2.5631 | 0.6229 | 0.0668 | 0.0726 | 0.0024 | 0.0154 | 0.0105 | 0.0089 | 0.0079 | 1.5898 | 0.3323 | 0.7058 | 8104.0414 | 33.93 | 9.425 | 8980.6058 | 37.6 | 10.4444 | 11732.1106 | 49.12 | 13.6444 | -12.7 | -1.6
21 | 94.7635 | 2.5315 | 0.6888 | 0.0873 | 0.1017 | 0.0021 | 0.0208 | 0.0154 | 0.0238 | 0.0077 | 1.4154 | 0.342 | 0.7071 | 8139.8683 | 34.08 | 9.4667 | 9021.2096 | 37.77 | 10.4917 | 11772.7144 | 49.29 | 13.6917 | -11.6 | -4.8
22 | 94.2782 | 2.7462 | 0.7201 | 0.0859 | 0.0992 | 0.0019 | 0.0211 | 0.0149 | 0.0174 | 0.0083 | 1.6541 | 0.3527 | 0.7098 | 8132.7029 | 34.05 | 9.4583 | 9014.0443 | 37.74 | 10.4833 | 11741.6644 | 49.16 | 13.6556 | -17.4 | -12.8
23 | [13 empty] | 8132.7029 | 34.05 | 9.4583 | 9014.0443 | 37.74 | 10.4833 | 11741.6644 | 49.16 | 13.6556
24 | [13 empty] | 8132.7029 | 34.05 | 9.4583 | 9014.0443 | 37.74 | 10.4833 | 11741.6644 | 49.16 | 13.6556
25 | 94.1062 | 2.7499 | 0.7442 | 0.0903 | 0.1131 | 0.0031 | 0.025 | 0.0186 | 0.0234 | 0.0073 | 1.7547 | 0.3642 | 0.7115 | 8135.0914 | 34.06 | 9.4611 | 9014.0443 | 37.74 | 10.4833 | 11729.7221 | 49.11 | 13.6417 | -14.5 | -6.4
26 | 94.3386 | 2.7659 | 0.6771 | 0.0761 | 0.0892 | 0.0018 | 0.019 | 0.0138 | 0.0179 | 0.0072 | 1.6181 | 0.3753 | 0.7091 | 8125.5375 | 34.02 | 9.45 | 9004.4904 | 37.7 | 10.4722 | 11736.8875 | 49.14 | 13.65 | -15.7 | -5.9
27 | 93.9288 | 2.9218 | 0.7373 | 0.0761 | 0.0911 | 0.0033 | 0.0202 | 0.0151 | 0.0158 | 0.0068 | 1.729 | 0.4547 | 0.7123 | 8127.926 | 34.03 | 9.4528 | 9006.8789 | 37.71 | 10.475 | 11713.0029 | 49.04 | 13.6222 | -15.6 | -5.9
28 | 94.0453 | 2.8619 | 0.7009 | 0.0744 | 0.0894 | 0.0015 | 0.0199 | 0.0147 | 0.0151 | 0.0069 | 1.7389 | 0.4311 | 0.7111 | 8120.7606 | 34 | 9.4444 | 8999.7135 | 37.68 | 10.4667 | 11710.6145 | 49.03 | 13.6194 | -14 | -6.2
29
30
31
Рівень одоризації відповідає чинним нормативним документам | [13 empty] | 8146.2932 | 34.1069 | 9.4741 | 9028.0406 | 37.7986 | 10.4996
Середньозважене значення теплоти згоряння:
| Заступник начальника Сєвєродонецького ЛВУМГ | [8 empty] | Шморгун М.А. | [10 empty] | 2019-03-01
|  | Підрозділу підприємства, якому підпорядкована лабораторія | [8 empty] | прізвище | [5 empty] | підпис |  |  |  | дата
| Завідувач ВХАЛ | [8 empty] | Гоцанюк Т.О. | [10 empty] | 2019-03-01
|  | Лабораторія, де здійснювалось вимірювання газу | [8 empty] | прізвище | [5 empty] | підпис |  |  |  | дата
| Начальник служби ГВ і М | [8 empty] | Ісаєв В.С. | [10 empty] | 2019-03-01
|  | Підрозділу, відповідального за облік газу за маршрутом | [8 empty] | прізвище | [5 empty] | підпис |  |  |  | дата

## додаток
Додаток до Паспорту фізико-хімічних показників природного газу. Маршрут №638
Область | ГРС, прямий споживач | Cередньозважене значення вищої теплоти згоряння
|  | ккал/м³ | МДж/м³ | кВт*год./м³
Маршрут №638 |  | 9028.0406 | 37.7986 | 10.4996
Луганська | Мілове | 9028.0645 | 37.7987 | 10.4996
Луганська | Просяне | 9027.754 | 37.7974 | 10.4993
Луганська | Шелестівка | 9027.9929 | 37.7984 | 10.4996
Заступник начальника Сєвєродонецького ЛВУМГ |  | Шморгун М.А. |  |  | 2019-03-01
Підрозділу підприємства, якому підпорядкована лабораторія |  | прізвище |  | підпис | дата
Завідувач ВХАЛ |  | Гоцанюк Т.О. |  |  | 2019-03-01
Лабораторія, де здійснювалось вимірювання газу |  | прізвище |  | підпис | дата
Начальник служби ГВ і М |  | Ісаєв В.С. |  |  | 2019-03-01
Підрозділу, відповідального за облік газу за маршрутом |  | прізвище |  | підпис | дата