## паспорт
АТ "Укртрансгаз" | [5 empty] | ПАСПОРТ ФІЗИКО-ХІМІЧНИХ ПОКАЗНИКІВ ПРИРОДНОГО ГАЗУ №646 | [18 empty] | Маршрут №646
Філія "УМГ "Харківтрансгаз" | [5 empty] | переданого Сєвєродонецьким ЛВУМГ та прийнятого ПАТ "Луганськгаз"
Сєвєродонецьке ЛВУМГ
Вимірювальна хіміко-аналітична лабораторія
по газопроводу "Краснопопівка-Рубіжне"
Свідоцтво № LC 041 від 13.06.2017р. чинне до 13.06.2022 р. | [20 empty] | за період з 01.02.2019р. по 28.02.2019р.
Число місяця | Компонентний склад, % мол. | [11 empty] | Фізико-хімічні показники газу обчислені на основі компонентного складу, 101,325 кПа | [9 empty] | Температура точки роси вологи (Р = 3.92 МПа), °С | Температура точки роси вуглеводнів, °С | Масова концентрація сірководню, г/м3 | Масова концентрація меркаптанової сірки, г/м3 | Маса механічних домішок, г/м3
[13 empty] | Густина абсолютна, кг/м3,при 20 ºС, | Температура вимірювання/згоряння при 20/25°С
| метан, С1 | етан, С2 | пропан, С3 | ізо-бутан, і-С4 | н-бутан, н-С4 | нео-пентан, нео-С5 | ізо-пентан, і-С5 | н-пентан, н-С5 | гексани та вищі, С6+ | кисень, О2 | азот, N2 | діоксид вуглецю, CО2 |  | Теплота згоряння нижча |  |  | Теплота згоряння вища |  |  | Число Воббе вище
[14 empty] | ккал/м3 | МДж/м3 | кВт⋅год/м3 | ккал/м3 | МДж/м3 | кВт⋅год/м3 | ккал/м3 | МДж/м3 | кВт⋅год/м3
1 | [13 empty] | 8285.9703 | 34.6917 | 9.6366 | 9168.4343 | 38.3864 | 10.6629 | 11492.5482 | 48.117 | 13.3658
2 | [13 empty] | 8285.9703 | 34.6917 | 9.6366 | 9168.4343 | 38.3864 | 10.6629 | 11492.5482 | 48.117 | 13.3658
3 | [13 empty] | 8285.9703 | 34.6917 | 9.6366 | 9168.4343 | 38.3864 | 10.6629 | 11492.5482 | 48.117 | 13.3658
4 | [13 empty] | 8285.9703 | 34.6917 | 9.6366 | 9168.4343 | 38.3864 | 10.6629 | 11492.5482 | 48.117 | 13.3658
5 | 88.1737 | 3.8567 | 1.9294 | 0.2669 | 0.5207 | 0.0089 | 0.12 | 0.0993 | 0.0926 | 0.0058 | 3.4091 | 1.5169 | 0.7701 | 8301.7341 | 34.7577 | 9.6549 | 9184.7952 | 38.4549 | 10.6819 | 11486.2426 | 48.0906 | 13.3585 | -8.8 | -8
6 | [13 empty] | 8301.7341 | 34.7577 | 9.6549 | 9184.7952 | 38.4549 | 10.6819 | 11486.2426 | 48.0906 | 13.3585
7 | [13 empty] | 8301.7341 | 34.7577 | 9.6549 | 9184.7952 | 38.4549 | 10.6819 | 11486.2426 | 48.0906 | 13.3585
8 | [13 empty] | 8301.7341 | 34.7577 | 9.6549 | 9184.7952 | 38.4549 | 10.6819 | 11486.2426 | 48.0906 | 13.3585
9 | [13 empty] | 8301.7341 | 34.7577 | 9.6549 | 9184.7952 | 38.4549 | 10.6819 | 11486.2426 | 48.0906 | 13.3585
10 | [13 empty] | 8301.7341 | 34.7577 | 9.6549 | 9184.7952 | 38.4549 | 10.6819 | 11486.2426 | 48.0906 | 13.3585
11 | [13 empty] | 8301.7341 | 34.7577 | 9.6549 | 9184.7952 | 38.4549 | 10.6819 | 11486.2426 | 48.0906 | 13.3585
12 | 88.4771 | 3.8077 | 1.8872 | 0.2617 | 0.5192 | 0.0073 | 0.1205 | 0.1002 | 0.0934 | 0.0056 | 3.307 | 1.4131 | 0.7675 | 8308.804 | 34.7873 | 9.6631 | 9193.0115 | 38.4893 | 10.6915 | 11516.0267 | 48.2153 | 13.3931 | -10.1 | -13 | 0,0003 | 0,0008 | відсутні
13 | [13 empty] | 8308.804 | 34.7873 | 9.6631 | 9193.0115 | 38.4893 | 10.6915 | 11516.0267 | 48.2153 | 13.3931
14 | [13 empty] | 8308.804 | 34.7873 | 9.6631 | 9193.0115 | 38.4893 | 10.6915 | 11516.0267 | 48.2153 | 13.3931
15 | [13 empty] | 8308.804 | 34.7873 | 9.6631 | 9193.0115 | 38.4893 | 10.6915 | 11516.0267 | 48.2153 | 13.3931
16 | [13 empty] | 8308.804 | 34.7873 | 9.6631 | 9193.0115 | 38.4893 | 10.6915 | 11516.0267 | 48.2153 | 13.3931
17 | [13 empty] | 8308.804 | 34.7873 | 9.6631 | 9193.0115 | 38.4893 | 10.6915 | 11516.0267 | 48.2153 | 13.3931
18 | [13 empty] | 8308.804 | 34.7873 | 9.6631 | 9193.0115 | 38.4893 | 10.6915 | 11516.0267 | 48.2153 | 13.3931
19 | 88.3703 | 3.8196 | 1.912 | 0.2678 | 0.5261 | 0.0062 | 0.1202 | 0.1 | 0.0981 | 0.0055 | 3.3637 | 1.4105 | 0.7685 | 8311.8373 | 34.8 | 9.6667 | 9196.0926 | 38.5022 | 10.6951 | 11512.7784 | 48.2017 | 13.3894 | -8.39 | -4.2
20 | [13 empty] | 8311.8373 | 34.8 | 9.6667 | 9196.0926 | 38.5022 | 10.6951 | 11512.7784 | 48.2017 | 13.3894
21 | [13 empty] | 8311.8373 | 34.8 | 9.6667 | 9196.0926 | 38.5022 | 10.6951 | 11512.7784 | 48.2017 | 13.3894
22 | [13 empty] | 8311.8373 | 34.8 | 9.6667 | 9196.0926 | 38.5022 | 10.6951 | 11512.7784 | 48.2017 | 13.3894
23 | [13 empty] | 8311.8373 | 34.8 | 9.6667 | 9196.0926 | 38.5022 | 10.6951 | 11512.7784 | 48.2017 | 13.3894
24 | [13 empty] | 8311.8373 | 34.8 | 9.6667 | 9196.0926 | 38.5022 | 10.6951 | 11512.7784 | 48.2017 | 13.3894
25 | [13 empty] | 8311.8373 | 34.8 | 9.6667 | 9196.0926 | 38.5022 | 10.6951 | 11512.7784 | 48.2017 | 13.3894
26 | 88.5258 | 3.7759 | 1.8653 | 0.2602 | 0.5152 | 0.0083 | 0.121 | 0.1028 | 0.1038 | 0.0058 | 3.2969 | 1.419 | 0.7674 | 8307.6336 | 34.7824 | 9.6618 | 9191.7695 | 38.4841 | 10.69 | 11515.358 | 48.2125 | 13.3924 | -8.12 | -11.2
27 | [13 empty] | 8307.6336 | 34.7824 | 9.6618 | 9191.7695 | 38.4841 | 10.69 | 11515.358 | 48.2125 | 13.3924
28 | [13 empty] | 8307.6336 | 34.7824 | 9.6618 | 9191.7695 | 38.4841 | 10.69 | 11515.358 | 48.2125 | 13.3924
29
30
31
Рівень одоризації відповідає чинним нормативним документам | [13 empty] | 8304.5286 | 34.7694 | 9.6582 | 9188.2107 | 38.4692 | 10.6859
Середньозважене значення теплоти згоряння:
| В.о.начальника Сєвєродонецького ЛВУМГ | [8 empty] | Кошель В.Ю. | [10 empty] | 2019-03-01
|  | Підрозділу підприємства, якому підпорядкована лабораторія | [8 empty] | прізвище | [5 empty] | підпис |  |  |  | дата
| Інженер II кат. ВХАЛ | [8 empty] | Єрьоменко М.О. | [10 empty] | 2019-03-01
|  | Лабораторія, де здійснювалось вимірювання газу | [8 empty] | прізвище | [5 empty] | підпис |  |  |  | дата
| Начальник служби ГВ і М | [8 empty] | Ісаєв В.С. | [10 empty] | 2019-03-01
|  | Підрозділу, відповідального за облік газу за маршрутом | [8 empty] | прізвище | [5 empty] | підпис |  |  |  | дата

## додаток
Додаток до Паспорту фізико-хімічних показників природного газу. Маршрут №646
Область | ГРС, прямий споживач | Cередньозважене значення вищої теплоти згоряння
|  | ккал/м³ | МДж/м³ | кВт*год./м³
Маршрут №646 |  | 9188.2107 | 38.4692 | 10.6859
Луганська | Красноріченськ | 9188.2107 | 38.4692 | 10.6859
В.о.начальника Сєвєродонецького ЛВУМГ |  | Кошель В.Ю. |  |  | 2019-03-01
Підрозділу підприємства, якому підпорядкована лабораторія |  | прізвище |  | підпис | дата
Інженер II кат. ВХАЛ |  | Єрьоменко М.О. |  |  | 2019-03-01
Лабораторія, де здійснювалось вимірювання газу |  | прізвище |  | підпис | дата
Начальник служби ГВ і М |  | Ісаєв В.С. |  |  | 2019-03-01
Підрозділу, відповідального за облік газу за маршрутом |  | прізвище |  | підпис | дата