## паспорт
АТ "Укртрансгаз" | [5 empty] | ПАСПОРТ ФІЗИКО-ХІМІЧНИХ ПОКАЗНИКІВ ПРИРОДНОГО ГАЗУ №647 | [18 empty] | Маршрут №647
Філія "УМГ "Харківтрансгаз" | [5 empty] | переданого Сєвєродонецьким ЛВУМГ та прийнятого ПАТ "Луганськгаз"
Сєвєродонецьке ЛВУМГ
Вимірювальна хіміко-аналітична лабораторія
по газопроводу "Краснопопівка-Рубіжне"
Свідоцтво № LC 041 від 13.06.2017р. чинне до 13.06.2022 р. | [20 empty] | за період з 01.02.2019р. по 28.02.2019р.
Число місяця | Компонентний склад, % мол. | [11 empty] | Фізико-хімічні показники газу обчислені на основі компонентного складу, 101,325 кПа | [9 empty] | Температура точки роси вологи (Р = 3.92 МПа), °С | Температура точки роси вуглеводнів, °С | Масова концентрація сірководню, г/м3 | Масова концентрація меркаптанової сірки, г/м3 | Маса механічних домішок, г/м3
[13 empty] | Густина абсолютна, кг/м3,при 20 ºС, | Температура вимірювання/згоряння при 20/25°С
| метан, С1 | етан, С2 | пропан, С3 | ізо-бутан, і-С4 | н-бутан, н-С4 | нео-пентан, нео-С5 | ізо-пентан, і-С5 | н-пентан, н-С5 | гексани та вищі, С6+ | кисень, О2 | азот, N2 | діоксид вуглецю, CО2 |  | Теплота згоряння нижча |  |  | Теплота згоряння вища |  |  | Число Воббе вище
[14 empty] | ккал/м3 | МДж/м3 | кВт⋅год/м3 | ккал/м3 | МДж/м3 | кВт⋅год/м3 | ккал/м3 | МДж/м3 | кВт⋅год/м3
1 | [13 empty] | 8255.5891 | 34.5645 | 9.6013 | 9140.2743 | 38.2685 | 10.6301 | 11655.6083 | 48.7997 | 13.5555
2 | [13 empty] | 8255.5891 | 34.5645 | 9.6013 | 9140.2743 | 38.2685 | 10.6301 | 11655.6083 | 48.7997 | 13.5555
3 | [13 empty] | 8255.5891 | 34.5645 | 9.6013 | 9140.2743 | 38.2685 | 10.6301 | 11655.6083 | 48.7997 | 13.5555
4 | [13 empty] | 8255.5891 | 34.5645 | 9.6013 | 9140.2743 | 38.2685 | 10.6301 | 11655.6083 | 48.7997 | 13.5555
5 | 91.0418 | 3.6702 | 1.2264 | 0.1673 | 0.2958 | 0.002 | 0.0787 | 0.0582 | 0.0837 | 0.0099 | 2.5802 | 0.7858 | 0.7401 | 8242.166 | 34.5083 | 9.5856 | 9125.7286 | 38.2076 | 10.6132 | 11641.8746 | 48.7422 | 13.5395 | -8.9 | -6.5 | 0,0004 | 0,0008 | відсутні
6 | [13 empty] | 8242.166 | 34.5083 | 9.5856 | 9125.7286 | 38.2076 | 10.6132 | 11641.8746 | 48.7422 | 13.5395
7 | [13 empty] | 8242.166 | 34.5083 | 9.5856 | 9125.7286 | 38.2076 | 10.6132 | 11641.8746 | 48.7422 | 13.5395
8 | [13 empty] | 8242.166 | 34.5083 | 9.5856 | 9125.7286 | 38.2076 | 10.6132 | 11641.8746 | 48.7422 | 13.5395
9 | [13 empty] | 8242.166 | 34.5083 | 9.5856 | 9125.7286 | 38.2076 | 10.6132 | 11641.8746 | 48.7422 | 13.5395
10 | [13 empty] | 8242.166 | 34.5083 | 9.5856 | 9125.7286 | 38.2076 | 10.6132 | 11641.8746 | 48.7422 | 13.5395
11 | [13 empty] | 8242.166 | 34.5083 | 9.5856 | 9125.7286 | 38.2076 | 10.6132 | 11641.8746 | 48.7422 | 13.5395
12 | 91.2018 | 3.609 | 1.2017 | 0.1642 | 0.289 | 0.001 | 0.0755 | 0.0593 | 0.0832 | 0.0095 | 2.53 | 0.7758 | 0.7388 | 8237.3652 | 34.4882 | 9.5801 | 9120.8084 | 38.187 | 10.6075 | 11645.8156 | 48.7587 | 13.5441 | -8.2 | -3.1
13 | [13 empty] | 8237.3652 | 34.4882 | 9.5801 | 9120.8084 | 38.187 | 10.6075 | 11645.8156 | 48.7587 | 13.5441
14 | [13 empty] | 8237.3652 | 34.4882 | 9.5801 | 9120.8084 | 38.187 | 10.6075 | 11645.8156 | 48.7587 | 13.5441
15 | [13 empty] | 8237.3652 | 34.4882 | 9.5801 | 9120.8084 | 38.187 | 10.6075 | 11645.8156 | 48.7587 | 13.5441
16 | [13 empty] | 8237.3652 | 34.4882 | 9.5801 | 9120.8084 | 38.187 | 10.6075 | 11645.8156 | 48.7587 | 13.5441
17 | [13 empty] | 8237.3652 | 34.4882 | 9.5801 | 9120.8084 | 38.187 | 10.6075 | 11645.8156 | 48.7587 | 13.5441
18 | [13 empty] | 8237.3652 | 34.4882 | 9.5801 | 9120.8084 | 38.187 | 10.6075 | 11645.8156 | 48.7587 | 13.5441
19 | 91.2224 | 3.5814 | 1.1968 | 0.1645 | 0.2915 | 0.001 | 0.0745 | 0.0557 | 0.1016 | 0.0093 | 2.5229 | 0.7784 | 0.7391 | 8240.4463 | 34.5011 | 9.5836 | 9124.1045 | 38.2008 | 10.6113 | 11647.8458 | 48.7672 | 13.5464
20 | [13 empty] | 8240.4463 | 34.5011 | 9.5836 | 9124.1045 | 38.2008 | 10.6113 | 11647.8458 | 48.7672 | 13.5464
21 | [13 empty] | 8240.4463 | 34.5011 | 9.5836 | 9124.1045 | 38.2008 | 10.6113 | 11647.8458 | 48.7672 | 13.5464
22 | [13 empty] | 8240.4463 | 34.5011 | 9.5836 | 9124.1045 | 38.2008 | 10.6113 | 11647.8458 | 48.7672 | 13.5464 | -13.4 | -17.6
23 | [13 empty] | 8240.4463 | 34.5011 | 9.5836 | 9124.1045 | 38.2008 | 10.6113 | 11647.8458 | 48.7672 | 13.5464
24 | [13 empty] | 8240.4463 | 34.5011 | 9.5836 | 9124.1045 | 38.2008 | 10.6113 | 11647.8458 | 48.7672 | 13.5464
25 | [13 empty] | 8240.4463 | 34.5011 | 9.5836 | 9124.1045 | 38.2008 | 10.6113 | 11647.8458 | 48.7672 | 13.5464
26 | 88.8541 | 3.6146 | 1.7396 | 0.244 | 0.485 | 0.0013 | 0.1243 | 0.0886 | 0.0798 | 0.0092 | 3.3825 | 1.377 | 0.763 | 8257.7387 | 34.5735 | 9.6038 | 9138.1725 | 38.2597 | 10.6277 | 11481.2508 | 48.0697 | 13.3527 | -11.5 | -14.1
27 | [13 empty] | 8257.7387 | 34.5735 | 9.6038 | 9138.1725 | 38.2597 | 10.6277 | 11481.2508 | 48.0697 | 13.3527
28 | [13 empty] | 8257.7387 | 34.5735 | 9.6038 | 9138.1725 | 38.2597 | 10.6277 | 11481.2508 | 48.0697 | 13.3527
29
30
31
Рівень одоризації відповідає чинним нормативним документам | [13 empty] | 8244.0529 | 34.5162 | 9.5878 | 9127.4483 | 38.2148 | 10.6152
Середньозважене значення теплоти згоряння:
| В.о.начальника Сєвєродонецького ЛВУМГ | [8 empty] | Кошель В.Ю. | [10 empty] | 2019-03-01
|  | Підрозділу підприємства, якому підпорядкована лабораторія | [8 empty] | прізвище | [5 empty] | підпис |  |  |  | дата
| Інженер II кат. ВХАЛ | [8 empty] | Єрьоменко М.О. | [10 empty] | 2019-03-01
|  | Лабораторія, де здійснювалось вимірювання газу | [8 empty] | прізвище | [5 empty] | підпис |  |  |  | дата
| Начальник служби ГВ і М | [8 empty] | Ісаєв В.С. | [10 empty] | 2019-03-01
|  | Підрозділу, відповідального за облік газу за маршрутом | [8 empty] | прізвище | [5 empty] | підпис |  |  |  | дата

## додаток
Додаток до Паспорту фізико-хімічних показників природного газу. Маршрут №647
Область | ГРС, прямий споживач | Cередньозважене значення вищої теплоти згоряння
|  | ккал/м³ | МДж/м³ | кВт*год./м³
Маршрут №647 |  | 9127.4483 | 38.2148 | 10.6152
Луганська | Кремінне | 9127.4483 | 38.2148 | 10.6152
В.о.начальника Сєвєродонецького ЛВУМГ |  | Кошель В.Ю. |  |  | 2019-03-01
Підрозділу підприємства, якому підпорядкована лабораторія |  | прізвище |  | підпис | дата
Інженер II кат. ВХАЛ |  | Єрьоменко М.О. |  |  | 2019-03-01
Лабораторія, де здійснювалось вимірювання газу |  | прізвище |  | підпис | дата
Начальник служби ГВ і М |  | Ісаєв В.С. |  |  | 2019-03-01
Підрозділу, відповідального за облік газу за маршрутом |  | прізвище |  | підпис | дата