## паспорт
АТ "Укртрансгаз" | [5 empty] | ПАСПОРТ ФІЗИКО-ХІМІЧНИХ ПОКАЗНИКІВ ПРИРОДНОГО ГАЗУ №649 | [18 empty] | Маршрут №649
Філія "УМГ "Харківтрансгаз" | [5 empty] | переданого Сєвєродонецьким ЛВУМГ та прийнятого ПАТ "Луганськгаз"
Сєвєродонецьке ЛВУМГ
Вимірювальна хіміко-аналітична лабораторія
по газопроводу "Луганськ-Лисичанськ-Рубіжне"
Свідоцтво № LC 041 від 13.06.2017р. чинне до 13.06.2022 р. | [20 empty] | за період з 01.02.2019р. по 28.02.2019р.
Число місяця | Компонентний склад, % мол. | [11 empty] | Фізико-хімічні показники газу обчислені на основі компонентного складу, 101,325 кПа | [9 empty] | Температура точки роси вологи (Р = 3.92 МПа), °С | Температура точки роси вуглеводнів, °С | Масова концентрація сірководню, г/м3 | Масова концентрація меркаптанової сірки, г/м3 | Маса механічних домішок, г/м3
[13 empty] | Густина абсолютна, кг/м3,при 20 ºС, | Температура вимірювання/згоряння при 20/25°С
| метан, С1 | етан, С2 | пропан, С3 | ізо-бутан, і-С4 | н-бутан, н-С4 | нео-пентан, нео-С5 | ізо-пентан, і-С5 | н-пентан, н-С5 | гексани та вищі, С6+ | кисень, О2 | азот, N2 | діоксид вуглецю, CО2 |  | Теплота згоряння нижча |  |  | Теплота згоряння вища |  |  | Число Воббе вище
[14 empty] | ккал/м3 | МДж/м3 | кВт⋅год/м3 | ккал/м3 | МДж/м3 | кВт⋅год/м3 | ккал/м3 | МДж/м3 | кВт⋅год/м3
1 | [13 empty] | 8119.9724 | 33.9967 | 9.4435 | 8999.4269 | 37.6788 | 10.4663 | 11745.7726 | 49.1772 | 13.6603
2 | [13 empty] | 8119.9724 | 33.9967 | 9.4435 | 8999.4269 | 37.6788 | 10.4663 | 11745.7726 | 49.1772 | 13.6603
3 | [13 empty] | 8119.9724 | 33.9967 | 9.4435 | 8999.4269 | 37.6788 | 10.4663 | 11745.7726 | 49.1772 | 13.6603
4 | [13 empty] | 8119.9724 | 33.9967 | 9.4435 | 8999.4269 | 37.6788 | 10.4663 | 11745.7726 | 49.1772 | 13.6603
5 | [13 empty] | 8119.9724 | 33.9967 | 9.4435 | 8999.4269 | 37.6788 | 10.4663 | 11745.7726 | 49.1772 | 13.6603
6 | 94.2255 | 2.6825 | 0.7133 | 0.0858 | 0.1054 | 0.002 | 0.0233 | 0.0181 | 0.0284 | 0.0082 | 1.6777 | 0.4298 | 0.7109 | 8126.3496 | 34.0234 | 9.4509 | 9005.5891 | 37.7046 | 10.4735 | 11721.6492 | 49.0762 | 13.6323 | -16.4 | -16.2 | 0,0006 | 0,0060 | відсутні
7 | [13 empty] | 8126.3496 | 34.0234 | 9.4509 | 9005.5891 | 37.7046 | 10.4735 | 11721.6492 | 49.0762 | 13.6323
8 | [13 empty] | 8126.3496 | 34.0234 | 9.4509 | 9005.5891 | 37.7046 | 10.4735 | 11721.6492 | 49.0762 | 13.6323
9 | [13 empty] | 8126.3496 | 34.0234 | 9.4509 | 9005.5891 | 37.7046 | 10.4735 | 11721.6492 | 49.0762 | 13.6323
10 | [13 empty] | 8126.3496 | 34.0234 | 9.4509 | 9005.5891 | 37.7046 | 10.4735 | 11721.6492 | 49.0762 | 13.6323
11 | [13 empty] | 8126.3496 | 34.0234 | 9.4509 | 9005.5891 | 37.7046 | 10.4735 | 11721.6492 | 49.0762 | 13.6323
12 | [13 empty] | 8126.3496 | 34.0234 | 9.4509 | 9005.5891 | 37.7046 | 10.4735 | 11721.6492 | 49.0762 | 13.6323
13 | 95.458 | 2.254 | 0.6413 | 0.091 | 0.0986 | 0.001 | 0.021 | 0.0152 | 0.0183 | 0.0071 | 1.1966 | 0.1979 | 0.702 | 8142.7105 | 34.0919 | 9.47 | 9023.5981 | 37.78 | 10.4944 | 11821.8689 | 49.4958 | 13.7488 | -14.2 | -16.4
14 | [13 empty] | 8142.7105 | 34.0919 | 9.47 | 9023.5981 | 37.78 | 10.4944 | 11821.8689 | 49.4958 | 13.7488
15 | [13 empty] | 8142.7105 | 34.0919 | 9.47 | 9023.5981 | 37.78 | 10.4944 | 11821.8689 | 49.4958 | 13.7488
16 | [13 empty] | 8142.7105 | 34.0919 | 9.47 | 9023.5981 | 37.78 | 10.4944 | 11821.8689 | 49.4958 | 13.7488
17 | [13 empty] | 8142.7105 | 34.0919 | 9.47 | 9023.5981 | 37.78 | 10.4944 | 11821.8689 | 49.4958 | 13.7488
18 | [13 empty] | 8142.7105 | 34.0919 | 9.47 | 9023.5981 | 37.78 | 10.4944 | 11821.8689 | 49.4958 | 13.7488
19 | [13 empty] | 8142.7105 | 34.0919 | 9.47 | 9023.5981 | 37.78 | 10.4944 | 11821.8689 | 49.4958 | 13.7488
20 | 92.9797 | 3.2196 | 0.8522 | 0.088 | 0.1315 | 0.0022 | 0.0338 | 0.0278 | 0.0369 | 0.0081 | 1.946 | 0.6742 | 0.7211 | 8149.1594 | 34.1189 | 9.4775 | 9028.4228 | 37.8002 | 10.5001 | 11668.0044 | 48.8516 | 13.5699 | -8.4 | -9.5
21 | [13 empty] | 8149.1594 | 34.1189 | 9.4775 | 9028.4228 | 37.8002 | 10.5001 | 11668.0044 | 48.8516 | 13.5699
22 | [13 empty] | 8149.1594 | 34.1189 | 9.4775 | 9028.4228 | 37.8002 | 10.5001 | 11668.0044 | 48.8516 | 13.5699
23 | [13 empty] | 8149.1594 | 34.1189 | 9.4775 | 9028.4228 | 37.8002 | 10.5001 | 11668.0044 | 48.8516 | 13.5699
24 | [13 empty] | 8149.1594 | 34.1189 | 9.4775 | 9028.4228 | 37.8002 | 10.5001 | 11668.0044 | 48.8516 | 13.5699
25 | [13 empty] | 8149.1594 | 34.1189 | 9.4775 | 9028.4228 | 37.8002 | 10.5001 | 11668.0044 | 48.8516 | 13.5699
26 | [13 empty] | 8149.1594 | 34.1189 | 9.4775 | 9028.4228 | 37.8002 | 10.5001 | 11668.0044 | 48.8516 | 13.5699
27 | 94.2791 | 2.6202 | 0.6686 | 0.0751 | 0.0879 | 0.002 | 0.0197 | 0.0151 | 0.0167 | 0.0083 | 1.8078 | 0.3995 | 0.7093 | 8098.4046 | 33.9064 | 9.4184 | 8975.3512 | 37.578 | 10.4383 | 11695.4239 | 48.9664 | 13.6018 | -9.02 | -10.6
28 | [13 empty] | 8098.4046 | 33.9064 | 9.4184 | 8975.3512 | 37.578 | 10.4383 | 11695.4239 | 48.9664 | 13.6018
29
30
31
Рівень одоризації відповідає чинним нормативним документам | [13 empty] | 8133.1567 | 34.0519 | 9.4589 | 9012.6828 | 37.7343 | 10.4818
Середньозважене значення теплоти згоряння:
| В.о.начальника Сєвєродонецького ЛВУМГ | [8 empty] | Кошель В.Ю. | [10 empty] | 2019-03-01
|  | Підрозділу підприємства, якому підпорядкована лабораторія | [8 empty] | прізвище | [5 empty] | підпис |  |  |  | дата
| Інженер II кат. ВХАЛ | [8 empty] | Єрьоменко М.О. | [10 empty] | 2019-03-01
|  | Лабораторія, де здійснювалось вимірювання газу | [8 empty] | прізвище | [5 empty] | підпис |  |  |  | дата
| Начальник служби ГВ і М | [8 empty] | Ісаєв В.С. | [10 empty] | 2019-03-01
|  | Підрозділу, відповідального за облік газу за маршрутом | [8 empty] | прізвище | [5 empty] | підпис |  |  |  | дата

## додаток
Додаток до Паспорту фізико-хімічних показників природного газу. Маршрут №649
Область | ГРС, прямий споживач | Cередньозважене значення вищої теплоти згоряння
|  | ккал/м³ | МДж/м³ | кВт*год./м³
Маршрут №649 |  | 9012.6828 | 37.7343 | 10.4818
Луганська | Сиротине (побут) | 9012.6828 | 37.7343 | 10.4818
В.о.начальника Сєвєродонецького ЛВУМГ |  | Кошель В.Ю. |  |  | 2019-03-01
Підрозділу підприємства, якому підпорядкована лабораторія |  | прізвище |  | підпис | дата
Інженер II кат. ВХАЛ |  | Єрьоменко М.О. |  |  | 2019-03-01
Лабораторія, де здійснювалось вимірювання газу |  | прізвище |  | підпис | дата
Начальник служби ГВ і М |  | Ісаєв В.С. |  |  | 2019-03-01
Підрозділу, відповідального за облік газу за маршрутом |  | прізвище |  | підпис | дата