## паспорт
АТ "Укртрансгаз" | [5 empty] | ПАСПОРТ ФІЗИКО-ХІМІЧНИХ ПОКАЗНИКІВ ПРИРОДНОГО ГАЗУ №655 | [18 empty] | Маршрут №655
Філія "УМГ "Харківтрансгаз" | [5 empty] | переданого Сєвєродонецьким ЛВУМГ та прийнятого ПАТ "Луганськгаз"
Сєвєродонецьке ЛВУМГ
Вимірювальна хіміко-аналітична лабораторія
по газопроводах "Краснодарський Край - Серпухов", "Ставрополь - Москва"
Свідоцтво № LC 041 від 13.06.2017р. чинне до 13.06.2022 р. | [20 empty] | за період з 01.02.2019р. по 28.02.2019р.
Число місяця | Компонентний склад, % мол. | [11 empty] | Фізико-хімічні показники газу обчислені на основі компонентного складу, 101,325 кПа | [9 empty] | Температура точки роси вологи (Р = 3.92 МПа), °С | Температура точки роси вуглеводнів, °С | Масова концентрація сірководню, г/м3 | Масова концентрація меркаптанової сірки, г/м3 | Маса механічних домішок, г/м3
[13 empty] | Густина абсолютна, кг/м3,при 20 ºС, | Температура вимірювання/згоряння при 20/25°С
| метан, С1 | етан, С2 | пропан, С3 | ізо-бутан, і-С4 | н-бутан, н-С4 | нео-пентан, нео-С5 | ізо-пентан, і-С5 | н-пентан, н-С5 | гексани та вищі, С6+ | кисень, О2 | азот, N2 | діоксид вуглецю, CО2 |  | Теплота згоряння нижча |  |  | Теплота згоряння вища |  |  | Число Воббе вище
[14 empty] | ккал/м3 | МДж/м3 | кВт⋅год/м3 | ккал/м3 | МДж/м3 | кВт⋅год/м3 | ккал/м3 | МДж/м3 | кВт⋅год/м3
1 | [13 empty] | 8156.5875 | 34.15 | 9.4861 | 9039.5052 | 37.8466 | 10.5129 | 11798.5337 | 49.3981 | 13.7217
2 | [13 empty] | 8156.5875 | 34.15 | 9.4861 | 9039.5052 | 37.8466 | 10.5129 | 11798.5337 | 49.3981 | 13.7217
3 | [13 empty] | 8156.5875 | 34.15 | 9.4861 | 9039.5052 | 37.8466 | 10.5129 | 11798.5337 | 49.3981 | 13.7217
4 | [13 empty] | 8156.5875 | 34.15 | 9.4861 | 9039.5052 | 37.8466 | 10.5129 | 11798.5337 | 49.3981 | 13.7217
5 | [13 empty] | 8156.5875 | 34.15 | 9.4861 | 9039.5052 | 37.8466 | 10.5129 | 11798.5337 | 49.3981 | 13.7217
6 | [13 empty] | 8156.5875 | 34.15 | 9.4861 | 9039.5052 | 37.8466 | 10.5129 | 11798.5337 | 49.3981 | 13.7217
7 | 95.5976 | 2.2033 | 0.629 | 0.0894 | 0.0974 | 0.0021 | 0.0205 | 0.0135 | 0.0096 | 0.0088 | 1.1421 | 0.1867 | 0.7008 | 8139.6533 | 34.0791 | 9.4664 | 9022.2367 | 37.7743 | 10.4929 | 11827.649 | 49.52 | 13.7556 | -16 | -15.2
8 | [13 empty] | 8139.6533 | 34.0791 | 9.4664 | 9022.2367 | 37.7743 | 10.4929 | 11827.649 | 49.52 | 13.7556
9 | [13 empty] | 8139.6533 | 34.0791 | 9.4664 | 9022.2367 | 37.7743 | 10.4929 | 11827.649 | 49.52 | 13.7556
10 | [13 empty] | 8139.6533 | 34.0791 | 9.4664 | 9022.2367 | 37.7743 | 10.4929 | 11827.649 | 49.52 | 13.7556
11 | [13 empty] | 8139.6533 | 34.0791 | 9.4664 | 9022.2367 | 37.7743 | 10.4929 | 11827.649 | 49.52 | 13.7556
12 | [13 empty] | 8139.6533 | 34.0791 | 9.4664 | 9022.2367 | 37.7743 | 10.4929 | 11827.649 | 49.52 | 13.7556
13 | 94.5589 | 2.875 | 0.7624 | 0.1032 | 0.1195 | 0.002 | 0.0269 | 0.0172 | 0.0111 | 0.0095 | 1.2312 | 0.2831 | 0.7088 | 8192.9637 | 34.3023 | 9.5284 | 9078.7476 | 38.0109 | 10.5586 | 11834.4322 | 49.5484 | 13.7634 | -16.9 | -17.2 | 0,0001 | 0,0002 | відсутні
14 | [13 empty] | 8192.9637 | 34.3023 | 9.5284 | 9078.7476 | 38.0109 | 10.5586 | 11834.4322 | 49.5484 | 13.7634
15 | [13 empty] | 8192.9637 | 34.3023 | 9.5284 | 9078.7476 | 38.0109 | 10.5586 | 11834.4322 | 49.5484 | 13.7634
16 | [13 empty] | 8192.9637 | 34.3023 | 9.5284 | 9078.7476 | 38.0109 | 10.5586 | 11834.4322 | 49.5484 | 13.7634
17 | [13 empty] | 8192.9637 | 34.3023 | 9.5284 | 9078.7476 | 38.0109 | 10.5586 | 11834.4322 | 49.5484 | 13.7634
18 | [13 empty] | 8192.9637 | 34.3023 | 9.5284 | 9078.7476 | 38.0109 | 10.5586 | 11834.4322 | 49.5484 | 13.7634
19 | [13 empty] | 8192.9637 | 34.3023 | 9.5284 | 9078.7476 | 38.0109 | 10.5586 | 11834.4322 | 49.5484 | 13.7634
20 | [13 empty] | 8192.9637 | 34.3023 | 9.5284 | 9078.7476 | 38.0109 | 10.5586 | 11834.4322 | 49.5484 | 13.7634
21 | 95.5228 | 2.1651 | 0.6801 | 0.1031 | 0.1232 | 0.0033 | 0.0277 | 0.0219 | 0.0323 | 0.0082 | 1.0598 | 0.2525 | 0.7033 | 8163.4662 | 34.1788 | 9.4941 | 9047.8171 | 37.8814 | 10.5226 | 11840.1645 | 49.5724 | 13.7701 | -15.3 | -14.2
22 | [13 empty] | 8163.4662 | 34.1788 | 9.4941 | 9047.8171 | 37.8814 | 10.5226 | 11840.1645 | 49.5724 | 13.7701
23 | [13 empty] | 8163.4662 | 34.1788 | 9.4941 | 9047.8171 | 37.8814 | 10.5226 | 11840.1645 | 49.5724 | 13.7701
24 | [13 empty] | 8163.4662 | 34.1788 | 9.4941 | 9047.8171 | 37.8814 | 10.5226 | 11840.1645 | 49.5724 | 13.7701
25 | [13 empty] | 8163.4662 | 34.1788 | 9.4941 | 9047.8171 | 37.8814 | 10.5226 | 11840.1645 | 49.5724 | 13.7701
26 | 95.4819 | 2.2198 | 0.6294 | 0.089 | 0.0958 | 0.0024 | 0.0212 | 0.0153 | 0.0196 | 0.007 | 1.2032 | 0.2154 | 0.7019 | 8137.0738 | 34.0683 | 9.4634 | 9019.2033 | 37.7616 | 10.4893 | 11814.8229 | 49.4663 | 13.7406
27 | [13 empty] | 8137.0738 | 34.0683 | 9.4634 | 9019.2033 | 37.7616 | 10.4893 | 11814.8229 | 49.4663 | 13.7406
28 | [13 empty] | 8137.0738 | 34.0683 | 9.4634 | 9019.2033 | 37.7616 | 10.4893 | 11814.8229 | 49.4663 | 13.7406
29
30
31
Рівень одоризації відповідає чинним нормативним документам | [13 empty] | 8162.893 | 34.1764 | 9.4934 | 9046.7423 | 37.8769 | 10.5214
Середньозважене значення теплоти згоряння:
| В.о.начальника Сєвєродонецького ЛВУМГ | [8 empty] | Кошель В.Ю. | [10 empty] | 2019-03-01
|  | Підрозділу підприємства, якому підпорядкована лабораторія | [8 empty] | прізвище | [5 empty] | підпис |  |  |  | дата
| Інженер II кат. ВХАЛ | [8 empty] | Єрьоменко М.О. | [10 empty] | 2019-03-01
|  | Лабораторія, де здійснювалось вимірювання газу | [8 empty] | прізвище | [5 empty] | підпис |  |  |  | дата
| Начальник служби ГВ і М | [8 empty] | Ісаєв В.С. | [10 empty] | 2019-03-01
|  | Підрозділу, відповідального за облік газу за маршрутом | [8 empty] | прізвище | [5 empty] | підпис |  |  |  | дата

## додаток
Додаток до Паспорту фізико-хімічних показників природного газу. Маршрут №655
Область | ГРС, прямий споживач | Cередньозважене значення вищої теплоти згоряння
|  | ккал/м³ | МДж/м³ | кВт*год./м³
Маршрут №655 |  | 9046.7423 | 37.8769 | 10.5214
Луганська | Михайлюки (к-п ім.Дзержинського) | 9042.3714 | 37.8586 | 10.5163
Луганська | Новоайдар | 9046.1929 | 37.8746 | 10.5207
Луганська | Розквіт | 9046.5751 | 37.8762 | 10.5212
Луганська | Щастя (Луган.ТЕС) | 9077.1712 | 38.0043 | 10.5568
Луганська | Щастя (місто) | 9046.0974 | 37.8742 | 10.5206
Луганська | р-п ім.Артема | 9046.2646 | 37.8749 | 10.5208
Луганська | р-п ім.Калініна /Червоний Жовтень | 9046.5273 | 37.876 | 10.5211
Луганська | р-п ім.Суворова | 9045.8108 | 37.873 | 10.5203
В.о. начальника Сєвєродонецького ЛВУМГ |  | Кошель В.Ю. |  |  | 2019-03-01
Підрозділу підприємства, якому підпорядкована лабораторія |  | прізвище |  | підпис | дата
Інженер II кат. ВХАЛ |  | Єрьоменко М.О. |  |  | 2019-03-01
Лабораторія, де здійснювалось вимірювання газу |  | прізвище |  | підпис | дата
Начальник служби ГВ і М |  | Ісаєв В.С. |  |  | 2019-03-01
Підрозділу, відповідального за облік газу за маршрутом |  | прізвище |  | підпис | дата