## паспорт
АТ "Укртрансгаз" | [5 empty] | ПАСПОРТ ФІЗИКО-ХІМІЧНИХ ПОКАЗНИКІВ ПРИРОДНОГО ГАЗУ №696 | [18 empty] | Маршрут №696
Філія "УМГ "Харківтрансгаз" | [5 empty] | переданого Сєвєродонецьким ЛВУМГ та прийнятого ПАТ "Луганськгаз"
Сєвєродонецьке ЛВУМГ
Вимірювальна хіміко-аналітична лабораторія
по газопроводу "Луганськ-Лисичанськ-Рубіжне"
Свідоцтво № LC 041 від 13.06.2017р. чинне до 13.06.2022 р. | [20 empty] | за період з 01.02.2019р. по 28.02.2019р.
Число місяця | Компонентний склад, % мол. | [11 empty] | Фізико-хімічні показники газу обчислені на основі компонентного складу, 101,325 кПа | [9 empty] | Температура точки роси вологи (Р = 3.92 МПа), °С | Температура точки роси вуглеводнів, °С | Масова концентрація сірководню, г/м3 | Масова концентрація меркаптанової сірки, г/м3 | Маса механічних домішок, г/м3
[13 empty] | Густина абсолютна, кг/м3,при 20 ºС, | Температура вимірювання/згоряння при 20/25°С
| метан, С1 | етан, С2 | пропан, С3 | ізо-бутан, і-С4 | н-бутан, н-С4 | нео-пентан, нео-С5 | ізо-пентан, і-С5 | н-пентан, н-С5 | гексани та вищі, С6+ | кисень, О2 | азот, N2 | діоксид вуглецю, CО2 |  | Теплота згоряння нижча |  |  | Теплота згоряння вища |  |  | Число Воббе вище
[14 empty] | ккал/м3 | МДж/м3 | кВт⋅год/м3 | ккал/м3 | МДж/м3 | кВт⋅год/м3 | ккал/м3 | МДж/м3 | кВт⋅год/м3
1 | [13 empty] | 8203.3057 | 34.3456 | 9.5404 | 9086.3668 | 38.0428 | 10.5674 | 11704.4284 | 49.0041 | 13.6123
2 | [13 empty] | 8203.3057 | 34.3456 | 9.5404 | 9086.3668 | 38.0428 | 10.5674 | 11704.4284 | 49.0041 | 13.6123
3 | [13 empty] | 8203.3057 | 34.3456 | 9.5404 | 9086.3668 | 38.0428 | 10.5674 | 11704.4284 | 49.0041 | 13.6123
4 | [13 empty] | 8203.3057 | 34.3456 | 9.5404 | 9086.3668 | 38.0428 | 10.5674 | 11704.4284 | 49.0041 | 13.6123
5 | [13 empty] | 8203.3057 | 34.3456 | 9.5404 | 9086.3668 | 38.0428 | 10.5674 | 11704.4284 | 49.0041 | 13.6123
6 | 91.8482 | 3.3754 | 1.116 | 0.1528 | 0.2627 | 0.0011 | 0.0701 | 0.052 | 0.0988 | 0.0097 | 2.3194 | 0.6938 | 0.7339 | 8230.1759 | 34.4581 | 9.5717 | 9114.0252 | 38.1586 | 10.5996 | 11675.6236 | 48.8835 | 13.5788
7 | [13 empty] | 8230.1759 | 34.4581 | 9.5717 | 9114.0252 | 38.1586 | 10.5996 | 11675.6236 | 48.8835 | 13.5788
8 | [13 empty] | 8230.1759 | 34.4581 | 9.5717 | 9114.0252 | 38.1586 | 10.5996 | 11675.6236 | 48.8835 | 13.5788
9 | [13 empty] | 8230.1759 | 34.4581 | 9.5717 | 9114.0252 | 38.1586 | 10.5996 | 11675.6236 | 48.8835 | 13.5788
10 | [13 empty] | 8230.1759 | 34.4581 | 9.5717 | 9114.0252 | 38.1586 | 10.5996 | 11675.6236 | 48.8835 | 13.5788
11 | [13 empty] | 8230.1759 | 34.4581 | 9.5717 | 9114.0252 | 38.1586 | 10.5996 | 11675.6236 | 48.8835 | 13.5788
12 | [13 empty] | 8230.1759 | 34.4581 | 9.5717 | 9114.0252 | 38.1586 | 10.5996 | 11675.6236 | 48.8835 | 13.5788
13 | 92.1408 | 3.24 | 1.0899 | 0.1496 | 0.254 | 0.0008 | 0.0675 | 0.0488 | 0.0713 | 0.01 | 2.2607 | 0.6666 | 0.731 | 8213.0984 | 34.3866 | 9.5518 | 9095.9923 | 38.0831 | 10.5786 | 11675.3847 | 48.8825 | 13.5785
14 | [13 empty] | 8213.0984 | 34.3866 | 9.5518 | 9095.9923 | 38.0831 | 10.5786 | 11675.3847 | 48.8825 | 13.5785
15 | [13 empty] | 8213.0984 | 34.3866 | 9.5518 | 9095.9923 | 38.0831 | 10.5786 | 11675.3847 | 48.8825 | 13.5785
16 | [13 empty] | 8213.0984 | 34.3866 | 9.5518 | 9095.9923 | 38.0831 | 10.5786 | 11675.3847 | 48.8825 | 13.5785
17 | [13 empty] | 8213.0984 | 34.3866 | 9.5518 | 9095.9923 | 38.0831 | 10.5786 | 11675.3847 | 48.8825 | 13.5785
18 | [13 empty] | 8213.0984 | 34.3866 | 9.5518 | 9095.9923 | 38.0831 | 10.5786 | 11675.3847 | 48.8825 | 13.5785
19 | [13 empty] | 8213.0984 | 34.3866 | 9.5518 | 9095.9923 | 38.0831 | 10.5786 | 11675.3847 | 48.8825 | 13.5785
20 | 91.1679 | 3.5323 | 1.131 | 0.1412 | 0.2536 | 0.0019 | 0.0655 | 0.0494 | 0.078 | 0.0094 | 2.7666 | 0.8032 | 0.7374 | 8185.4878 | 34.271 | 9.5197 | 9064.4169 | 37.9509 | 10.5419 | 11584.7905 | 48.5032 | 13.4731
21 | [13 empty] | 8185.4878 | 34.271 | 9.5197 | 9064.4169 | 37.9509 | 10.5419 | 11584.7905 | 48.5032 | 13.4731
22 | [13 empty] | 8185.4878 | 34.271 | 9.5197 | 9064.4169 | 37.9509 | 10.5419 | 11584.7905 | 48.5032 | 13.4731
23 | [13 empty] | 8185.4878 | 34.271 | 9.5197 | 9064.4169 | 37.9509 | 10.5419 | 11584.7905 | 48.5032 | 13.4731
24 | [13 empty] | 8185.4878 | 34.271 | 9.5197 | 9064.4169 | 37.9509 | 10.5419 | 11584.7905 | 48.5032 | 13.4731
25 | [13 empty] | 8185.4878 | 34.271 | 9.5197 | 9064.4169 | 37.9509 | 10.5419 | 11584.7905 | 48.5032 | 13.4731
26 | [13 empty] | 8185.4878 | 34.271 | 9.5197 | 9064.4169 | 37.9509 | 10.5419 | 11584.7905 | 48.5032 | 13.4731
27 | 93.6256 | 2.7631 | 0.8371 | 0.1058 | 0.1551 | 0.001 | 0.0367 | 0.0272 | 0.0112 | 0.0078 | 1.9668 | 0.4626 | 0.7159 | 8133.9449 | 34.0552 | 9.4598 | 9012.7067 | 37.7344 | 10.4818 | 11690.1215 | 48.9442 | 13.5956 | -10.6 | -12.5
28 | [13 empty] | 8133.9449 | 34.0552 | 9.4598 | 9012.7067 | 37.7344 | 10.4818 | 11690.1215 | 48.9442 | 13.5956
29
30
31
Рівень одоризації відповідає чинним нормативним документам | [13 empty] | 8202.637 | 34.3428 | 9.5397 | 9084.4322 | 38.0347 | 10.5652
Середньозважене значення теплоти згоряння:
| В.о.начальника Сєвєродонецького ЛВУМГ | [8 empty] | Кошель В.Ю. | [10 empty] | 2019-03-01
|  | Підрозділу підприємства, якому підпорядкована лабораторія | [8 empty] | прізвище | [5 empty] | підпис |  |  |  | дата
| Інженер II кат. ВХАЛ | [8 empty] | Єрьоменко М.О. | [10 empty] | 2019-03-01
|  | Лабораторія, де здійснювалось вимірювання газу | [8 empty] | прізвище | [5 empty] | підпис |  |  |  | дата
| Начальник служби ГВ і М | [8 empty] | Ісаєв В.С. | [10 empty] | 2019-03-01
|  | Підрозділу, відповідального за облік газу за маршрутом | [8 empty] | прізвище | [5 empty] | підпис |  |  |  | дата

## додаток
Додаток до Паспорту фізико-хімічних показників природного газу. Маршрут №696
Область | ГРС, прямий споживач | Cередньозважене значення вищої теплоти згоряння
|  | ккал/м³ | МДж/м³ | кВт*год./м³
Маршрут №696 |  | 9084.4322 | 38.0347 | 10.5652
Луганська | Сєвєродонецьк (пром-ть) | 9084.4322 | 38.0347 | 10.5652
В.о.начальника Сєвєродонецького ЛВУМГ |  | Кошель В.Ю. |  |  | 2019-03-01
Підрозділу підприємства, якому підпорядкована лабораторія |  | прізвище |  | підпис | дата
Інженер II кат. ВХАЛ |  | Єрьоменко М.О. |  |  | 2019-03-01
Лабораторія, де здійснювалось вимірювання газу |  | прізвище |  | підпис | дата
Начальник служби ГВ і М |  | Ісаєв В.С. |  |  | 2019-03-01
Підрозділу, відповідального за облік газу за маршрутом |  | прізвище |  | підпис | дата