## паспорт
АТ "Укртрансгаз" | [5 empty] | ПАСПОРТ ФІЗИКО-ХІМІЧНИХ ПОКАЗНИКІВ ПРИРОДНОГО ГАЗУ №206 | [18 empty] | Маршрут №206
Філія "УМГ "Прикарпаттрансгаз" | [5 empty] | переданого Бібрським ЛВУМГ та прийнятого ПАТ "Львівгаз"
Бібрський п/м Бібрське ЛВУМГ
Вимірювальна хіміко-аналітична лабораторія
по газопроводу "Івацевичі-Долина ІІІ", "Івацевичі-Долина ІІ"
Свідоцтво № РЛ 067/13 | [20 empty] | за період з 01.02.2019р. по 28.02.2019р.
Число місяця | Компонентний склад, % мол. | [11 empty] | Фізико-хімічні показники газу обчислені на основі компонентного складу, 101,325 кПа | [9 empty] | Температура точки роси вологи (Р = 3.92 МПа), °С | Температура точки роси вуглеводнів, °С | Масова концентрація сірководню, г/м3 | Масова концентрація меркаптанової сірки, г/м3 | Маса механічних домішок, г/м3
[13 empty] | Густина абсолютна, кг/м3,при 20 ºС, | Температура вимірювання/згоряння при 20/25°С
| метан, С1 | етан, С2 | пропан, С3 | ізо-бутан, і-С4 | н-бутан, н-С4 | нео-пентан, нео-С5 | ізо-пентан, і-С5 | н-пентан, н-С5 | гексани та вищі, С6+ | кисень, О2 | азот, N2 | діоксид вуглецю, CО2 |  | Теплота згоряння нижча |  |  | Теплота згоряння вища |  |  | Число Воббе вище
[14 empty] | ккал/м3 | МДж/м3 | кВт⋅год/м3 | ккал/м3 | МДж/м3 | кВт⋅год/м3 | ккал/м3 | МДж/м3 | кВт⋅год/м3
1 | [13 empty] | 8240.1836 | 34.5 | 9.5833 | 9140.6326 | 38.27 | 10.6306 | 11672.3991 | 48.87 | 13.575
2 | [13 empty] | 8240.1836 | 34.5 | 9.5833 | 9140.6326 | 38.27 | 10.6306 | 11672.3991 | 48.87 | 13.575
3 | [13 empty] | 8240.1836 | 34.5 | 9.5833 | 9140.6326 | 38.27 | 10.6306 | 11672.3991 | 48.87 | 13.575
4 | [13 empty] | 8240.1836 | 34.5 | 9.5833 | 9140.6326 | 38.27 | 10.6306 | 11672.3991 | 48.87 | 13.575
5 | 91.1768 | 4.3809 | 1.1094 | 0.1313 | 0.1895 | 0.0041 | 0.0477 | 0.037 | 0.0526 | 0.0029 | 1.3917 | 1.4761 | 0.7404 | 8240.1836 | 34.5 | 9.5833 | 9128.6903 | 38.22 | 10.6167 | 11670.0107 | 48.86 | 13.5722 | -6.1 | -4.6
6 | [13 empty] | 8240.1836 | 34.5 | 9.5833 | 9128.6903 | 38.22 | 10.6167 | 11670.0107 | 48.86 | 13.5722
7 | [13 empty] | 8240.1836 | 34.5 | 9.5833 | 9128.6903 | 38.22 | 10.6167 | 11670.0107 | 48.86 | 13.5722
8 | [13 empty] | 8240.1836 | 34.5 | 9.5833 | 9128.6903 | 38.22 | 10.6167 | 11670.0107 | 48.86 | 13.5722
9 | [13 empty] | 8240.1836 | 34.5 | 9.5833 | 9128.6903 | 38.22 | 10.6167 | 11670.0107 | 48.86 | 13.5722
10 | [13 empty] | 8240.1836 | 34.5 | 9.5833 | 9128.6903 | 38.22 | 10.6167 | 11670.0107 | 48.86 | 13.5722
11 | [13 empty] | 8240.1836 | 34.5 | 9.5833 | 9128.6903 | 38.22 | 10.6167 | 11670.0107 | 48.86 | 13.5722
12 | 91.3671 | 4.2944 | 1.0876 | 0.1296 | 0.1865 | 0.0041 | 0.0468 | 0.0362 | 0.0515 | 0.0028 | 1.3599 | 1.4335 | 0.7388 | 8240.1836 | 34.5 | 9.5833 | 9145.4095 | 38.29 | 10.6361 | 11677.1761 | 48.89 | 13.5806 | -10.5 | -5.1 | <0,0001 | <0,0002 | Не вияв.
13 | [13 empty] | 8240.1836 | 34.5 | 9.5833 | 9145.4095 | 38.29 | 10.6361 | 11677.1761 | 48.89 | 13.5806
14 | [13 empty] | 8240.1836 | 34.5 | 9.5833 | 9145.4095 | 38.29 | 10.6361 | 11677.1761 | 48.89 | 13.5806
15 | [13 empty] | 8240.1836 | 34.5 | 9.5833 | 9145.4095 | 38.29 | 10.6361 | 11677.1761 | 48.89 | 13.5806
16 | [13 empty] | 8240.1836 | 34.5 | 9.5833 | 9145.4095 | 38.29 | 10.6361 | 11677.1761 | 48.89 | 13.5806
17 | [13 empty] | 8240.1836 | 34.5 | 9.5833 | 9145.4095 | 38.29 | 10.6361 | 11677.1761 | 48.89 | 13.5806
18 | 91.2751 | 4.3364 | 1.0938 | 0.1299 | 0.1858 | 0.004 | 0.0462 | 0.0356 | 0.0455 | 0.0033 | 1.4055 | 1.4389 | 0.7392 | 8240.1836 | 34.5 | 9.5833 | 9143.0211 | 38.28 | 10.6333 | 11670.0107 | 48.86 | 13.5722
19 | [13 empty] | 8240.1836 | 34.5 | 9.5833 | 9143.0211 | 38.28 | 10.6333 | 11670.0107 | 48.86 | 13.5722
20 | [13 empty] | 8240.1836 | 34.5 | 9.5833 | 9143.0211 | 38.28 | 10.6333 | 11670.0107 | 48.86 | 13.5722
21 | [13 empty] | 8240.1836 | 34.5 | 9.5833 | 9143.0211 | 38.28 | 10.6333 | 11670.0107 | 48.86 | 13.5722
22 | [13 empty] | 8240.1836 | 34.5 | 9.5833 | 9143.0211 | 38.28 | 10.6333 | 11670.0107 | 48.86 | 13.5722
23 | [13 empty] | 8240.1836 | 34.5 | 9.5833 | 9143.0211 | 38.28 | 10.6333 | 11670.0107 | 48.86 | 13.5722
24 | [13 empty] | 8240.1836 | 34.5 | 9.5833 | 9143.0211 | 38.28 | 10.6333 | 11670.0107 | 48.86 | 13.5722
25 | [13 empty] | 8240.1836 | 34.5 | 9.5833 | 9143.0211 | 38.28 | 10.6333 | 11670.0107 | 48.86 | 13.5722
26 | [13 empty] | 8240.1836 | 34.5 | 9.5833 | 9143.0211 | 38.28 | 10.6333 | 11670.0107 | 48.86 | 13.5722
27 | [13 empty] | 8240.1836 | 34.5 | 9.5833 | 9143.0211 | 38.28 | 10.6333 | 11670.0107 | 48.86 | 13.5722
28 | [13 empty] | 8240.1836 | 34.5 | 9.5833 | 9143.0211 | 38.28 | 10.6333 | 11670.0107 | 48.86 | 13.5722
29
30
31
Рівень одоризації відповідає чинним нормативним документам | [13 empty] | 8240.1836 | 34.5 | 9.5833 | 9136.8588 | 38.2542 | 10.6262
Середньозважене значення теплоти згоряння:
| Начальник Бібрського ЛВУМГ | [8 empty] | Саловський Б.Й. | [10 empty] | 2019-03-01
|  | Підрозділу підприємства, якому підпорядкована лабораторія | [8 empty] | прізвище | [5 empty] | підпис |  |  |  | дата
| Керівник лабораторії | [8 empty] | Роїк Г.В. | [10 empty] | 2019-03-01
|  | Лабораторія, де здійснювалось вимірювання газу | [8 empty] | прізвище | [5 empty] | підпис |  |  |  | дата
| Начальник служби ГВ і М | [8 empty] | Карапата І.І. | [10 empty] | 2019-03-01
|  | Підрозділу, відповідального за облік газу за маршрутом | [8 empty] | прізвище | [5 empty] | підпис |  |  |  | дата

## додаток
Додаток до Паспорту фізико-хімічних показників природного газу. Маршрут №206
Область | ГРС, прямий споживач | Cередньозважене значення вищої теплоти згоряння
|  | ккал/м³ | МДж/м³ | кВт*год./м³
Маршрут №206 |  | 9136.8588 | 38.2542 | 10.6262
Львівська | Дашава, побут (Стрийське УЕГГ) | 9136.8588 | 38.2542 | 10.6262
Начальник Бібрського ЛВУМГ |  | Саловський Б.Й. |  |  | 2019-03-01
Підрозділу підприємства, якому підпорядкована лабораторія |  | прізвище |  | підпис | дата
Керівник лабораторії |  | Роїк Г.В. |  |  | 2019-03-01
Лабораторія, де здійснювалось вимірювання газу |  | прізвище |  | підпис | дата
Начальник служби ГВ і М |  | Карапата І.І. |  |  | 2019-03-01
Підрозділу, відповідального за облік газу за маршрутом |  | прізвище |  | підпис | дата