## паспорт
АТ "Укртрансгаз" | [5 empty] | ПАСПОРТ ФІЗИКО-ХІМІЧНИХ ПОКАЗНИКІВ ПРИРОДНОГО ГАЗУ №238 | [18 empty] | Маршрут №238
Філія "УМГ "Прикарпаттрансгаз" | [5 empty] | переданого Бібрським ЛВУМГ та прийнятого ПАТ "Львівгаз"
Комарнівський ПМ Бібрське ЛВУМГ
Вимірювальна хіміко-аналітична лабораторія
по газопроводу "Комарно-Яворів" (Ду 500)
Свідоцтво № РЛ 157/15 чинне до 14.12.2020 р. | [20 empty] | за період з 01.02.2019р. по 28.02.2019р.
Число місяця | Компонентний склад, % мол. | [11 empty] | Фізико-хімічні показники газу обчислені на основі компонентного складу, 101,325 кПа | [9 empty] | Температура точки роси вологи (Р = 3.92 МПа), °С | Температура точки роси вуглеводнів, °С | Масова концентрація сірководню, г/м3 | Масова концентрація меркаптанової сірки, г/м3 | Маса механічних домішок, г/м3
[13 empty] | Густина абсолютна, кг/м3,при 20 ºС, | Температура вимірювання/згоряння при 20/25°С
| метан, С1 | етан, С2 | пропан, С3 | ізо-бутан, і-С4 | н-бутан, н-С4 | нео-пентан, нео-С5 | ізо-пентан, і-С5 | н-пентан, н-С5 | гексани та вищі, С6+ | кисень, О2 | азот, N2 | діоксид вуглецю, CО2 |  | Теплота згоряння нижча |  |  | Теплота згоряння вища |  |  | Число Воббе вище
[14 empty] | ккал/м3 | МДж/м3 | кВт⋅год/м3 | ккал/м3 | МДж/м3 | кВт⋅год/м3 | ккал/м3 | МДж/м3 | кВт⋅год/м3
1 | [13 empty] | 7939.2377 | 33.24 | 9.2333 | 8813.4137 | 36.9 | 10.25 | 11715.3914 | 49.05 | 13.625
2 | [13 empty] | 7939.2377 | 33.24 | 9.2333 | 8813.4137 | 36.9 | 10.25 | 11715.3914 | 49.05 | 13.625
3 | [13 empty] | 7939.2377 | 33.24 | 9.2333 | 8813.4137 | 36.9 | 10.25 | 11715.3914 | 49.05 | 13.625
4 | [13 empty] | 7939.2377 | 33.24 | 9.2333 | 8813.4137 | 36.9 | 10.25 | 11715.3914 | 49.05 | 13.625
5 | [13 empty] | 7939.2377 | 33.24 | 9.2333 | 8813.4137 | 36.9 | 10.25 | 11715.3914 | 49.05 | 13.625
6 | 98.4102 | 0.263 | 0.0741 | 0.0486 | 0.0126 | 0.0002 | 0.0202 | 0.0042 | 0.0131 | 0.0051 | 0.6384 | 0.5103 | 0.6818 | 7939.2377 | 33.24 | 9.2333 | 8813.4137 | 36.9 | 10.25 | 11713.0029 | 49.04 | 13.6222 | 6.9 | -3
7 | [13 empty] | 7939.2377 | 33.24 | 9.2333 | 8813.4137 | 36.9 | 10.25 | 11713.0029 | 49.04 | 13.6222
8 | [13 empty] | 7939.2377 | 33.24 | 9.2333 | 8813.4137 | 36.9 | 10.25 | 11713.0029 | 49.04 | 13.6222
9 | [13 empty] | 7939.2377 | 33.24 | 9.2333 | 8813.4137 | 36.9 | 10.25 | 11713.0029 | 49.04 | 13.6222
10 | [13 empty] | 7939.2377 | 33.24 | 9.2333 | 8813.4137 | 36.9 | 10.25 | 11713.0029 | 49.04 | 13.6222
11 | 98.6167 | 0.2582 | 0.075 | 0.0492 | 0.0126 | 0.0003 | 0.0197 | 0.0037 | 0.0169 | 0.0049 | 0.6388 | 0.304 | 0.6795 | 7955.9569 | 33.31 | 9.2528 | 8832.5214 | 36.98 | 10.2722 | 11758.3837 | 49.23 | 13.675 | 3.8 | -6.7
12 | [13 empty] | 7955.9569 | 33.31 | 9.2528 | 8832.5214 | 36.98 | 10.2722 | 11758.3837 | 49.23 | 13.675
13 | [13 empty] | 7955.9569 | 33.31 | 9.2528 | 8832.5214 | 36.98 | 10.2722 | 11758.3837 | 49.23 | 13.675
14 | [13 empty] | 7955.9569 | 33.31 | 9.2528 | 8832.5214 | 36.98 | 10.2722 | 11758.3837 | 49.23 | 13.675
15 | [13 empty] | 7955.9569 | 33.31 | 9.2528 | 8832.5214 | 36.98 | 10.2722 | 11758.3837 | 49.23 | 13.675
16 | [13 empty] | 7955.9569 | 33.31 | 9.2528 | 8832.5214 | 36.98 | 10.2722 | 11758.3837 | 49.23 | 13.675
17 | [13 empty] | 7955.9569 | 33.31 | 9.2528 | 8832.5214 | 36.98 | 10.2722 | 11758.3837 | 49.23 | 13.675
18 | 98.6335 | 0.2593 | 0.0738 | 0.0504 | 0.013 | 0.0003 | 0.0234 | 0.0048 | 0.0078 | 0.0048 | 0.6229 | 0.3062 | 0.6793 | 7955.9569 | 33.31 | 9.2528 | 8832.5214 | 36.98 | 10.2722 | 11760.7721 | 49.24 | 13.6778 | 6.5 | -7.8
19 | [13 empty] | 7955.9569 | 33.31 | 9.2528 | 8832.5214 | 36.98 | 10.2722 | 11760.7721 | 49.24 | 13.6778
20 | [13 empty] | 7955.9569 | 33.31 | 9.2528 | 8832.5214 | 36.98 | 10.2722 | 11760.7721 | 49.24 | 13.6778
21 | [13 empty] | 7955.9569 | 33.31 | 9.2528 | 8832.5214 | 36.98 | 10.2722 | 11760.7721 | 49.24 | 13.6778
22 | [13 empty] | 7955.9569 | 33.31 | 9.2528 | 8832.5214 | 36.98 | 10.2722 | 11760.7721 | 49.24 | 13.6778
23 | [13 empty] | 7955.9569 | 33.31 | 9.2528 | 8832.5214 | 36.98 | 10.2722 | 11760.7721 | 49.24 | 13.6778
24 | [13 empty] | 7955.9569 | 33.31 | 9.2528 | 8832.5214 | 36.98 | 10.2722 | 11760.7721 | 49.24 | 13.6778
25 | [13 empty] | 7955.9569 | 33.31 | 9.2528 | 8832.5214 | 36.98 | 10.2722 | 11760.7721 | 49.24 | 13.6778
26 | [13 empty] | 7955.9569 | 33.31 | 9.2528 | 8832.5214 | 36.98 | 10.2722 | 11760.7721 | 49.24 | 13.6778
27 | 98.3577 | 0.2631 | 0.072 | 0.0484 | 0.0128 | 0.0003 | 0.0238 | 0.0057 | 0.0121 | 0.0048 | 0.6204 | 0.579 | 0.6826 | 7936.8493 | 33.23 | 9.2306 | 8808.6368 | 36.88 | 10.2444 | 11701.0606 | 48.99 | 13.6083 | 5.2 | -1.2 | <0,0001 | <0,0002 | не виявл.
28 | [13 empty] | 7936.8493 | 33.23 | 9.2306 | 8808.6368 | 36.88 | 10.2444 | 11701.0606 | 48.99 | 13.6083
29
30
31
Рівень одоризації відповідає чинним нормативним документам | [13 empty] | 7948.4811 | 33.2787 | 9.2441 | 8823.8513 | 36.9437 | 10.2621
Середньозважене значення теплоти згоряння:
| Заступник начальника Бібрського ЛВУМГ | [8 empty] | Маланчук Б.С. | [10 empty] | 2019-03-01
|  | Підрозділу підприємства, якому підпорядкована лабораторія | [8 empty] | прізвище | [5 empty] | підпис |  |  |  | дата
| Хімік ВХАЛ | [8 empty] | Іваненко О.С. | [10 empty] | 2019-03-01
|  | Лабораторія, де здійснювалось вимірювання газу | [8 empty] | прізвище | [5 empty] | підпис |  |  |  | дата
| Начальник служби ГВ і М | [8 empty] | Кузьмін Т.Б. | [10 empty] | 2019-03-01
|  | Підрозділу, відповідального за облік газу за маршрутом | [8 empty] | прізвище | [5 empty] | підпис |  |  |  | дата

## додаток
Додаток до Паспорту фізико-хімічних показників природного газу. Маршрут №238
Область | ГРС, прямий споживач | Cередньозважене значення вищої теплоти згоряння
|  | ккал/м³ | МДж/м³ | кВт*год./м³
Маршрут №238 |  | 8823.8513 | 36.9437 | 10.2621
Львівська | Судова Вишня | 8823.8513 | 36.9437 | 10.2621
Заступник начальника Бібрського ЛВУМГ |  | Маланчук Б.С. |  |  | 2019-03-01
Підрозділу підприємства, якому підпорядкована лабораторія |  | прізвище |  | підпис | дата
Хімік ВХАЛ |  | Іваненко О.С. |  |  | 2019-03-01
Лабораторія, де здійснювалось вимірювання газу |  | прізвище |  | підпис | дата
Начальник служби ГВ і М |  | Кузьмін Т.Б. |  |  | 2019-03-01
Підрозділу, відповідального за облік газу за маршрутом |  | прізвище |  | підпис | дата