## паспорт
АТ "Укртрансгаз" | [5 empty] | ПАСПОРТ ФІЗИКО-ХІМІЧНИХ ПОКАЗНИКІВ ПРИРОДНОГО ГАЗУ №242 | [18 empty] | Маршрут №242
Філія "УМГ "Прикарпаттрансгаз" | [5 empty] | переданого Бібрським ЛВУМГ та прийнятого ПАТ "Львівгаз"
Комарнівський ПМ Бібрське ЛВУМГ
Вимірювальна хіміко-аналітична лабораторія
по газопроводу "Від ДКС Комарно з.н. №2" (Ду 500)
Свідоцтво № РЛ 157/15 чинне до 14.12.2020 р. | [20 empty] | за період з 01.02.2019р. по 28.02.2019р.
Число місяця | Компонентний склад, % мол. | [11 empty] | Фізико-хімічні показники газу обчислені на основі компонентного складу, 101,325 кПа | [9 empty] | Температура точки роси вологи (Р = 3.92 МПа), °С | Температура точки роси вуглеводнів, °С | Масова концентрація сірководню, г/м3 | Масова концентрація меркаптанової сірки, г/м3 | Маса механічних домішок, г/м3
[13 empty] | Густина абсолютна, кг/м3,при 20 ºС, | Температура вимірювання/згоряння при 20/25°С
| метан, С1 | етан, С2 | пропан, С3 | ізо-бутан, і-С4 | н-бутан, н-С4 | нео-пентан, нео-С5 | ізо-пентан, і-С5 | н-пентан, н-С5 | гексани та вищі, С6+ | кисень, О2 | азот, N2 | діоксид вуглецю, CО2 |  | Теплота згоряння нижча |  |  | Теплота згоряння вища |  |  | Число Воббе вище
[14 empty] | ккал/м3 | МДж/м3 | кВт⋅год/м3 | ккал/м3 | МДж/м3 | кВт⋅год/м3 | ккал/м3 | МДж/м3 | кВт⋅год/м3
1 | [13 empty] | 8008.503 | 33.53 | 9.3139 | 8885.0675 | 37.2 | 10.3333 | 11708.226 | 49.02 | 13.6167
2 | [13 empty] | 8008.503 | 33.53 | 9.3139 | 8885.0675 | 37.2 | 10.3333 | 11708.226 | 49.02 | 13.6167
3 | [13 empty] | 8008.503 | 33.53 | 9.3139 | 8885.0675 | 37.2 | 10.3333 | 11708.226 | 49.02 | 13.6167
4 | 97.5568 | 0.3635 | 0.2018 | 0.0936 | 0.0765 | 0.0003 | 0.062 | 0.0257 | 0.0927 | 0.0045 | 0.8864 | 0.6362 | 0.6923 | 7991.7838 | 33.46 | 9.2944 | 8868.3483 | 37.13 | 10.3139 | 11696.2837 | 48.97 | 13.6028
5 | [13 empty] | 7991.7838 | 33.46 | 9.2944 | 8868.3483 | 37.13 | 10.3139 | 11696.2837 | 48.97 | 13.6028
6 | [13 empty] | 7991.7838 | 33.46 | 9.2944 | 8868.3483 | 37.13 | 10.3139 | 11696.2837 | 48.97 | 13.6028
7 | [13 empty] | 7991.7838 | 33.46 | 9.2944 | 8868.3483 | 37.13 | 10.3139 | 11696.2837 | 48.97 | 13.6028
8 | [13 empty] | 7991.7838 | 33.46 | 9.2944 | 8868.3483 | 37.13 | 10.3139 | 11696.2837 | 48.97 | 13.6028 | 8.6 | 0.6
9 | [13 empty] | 7991.7838 | 33.46 | 9.2944 | 8868.3483 | 37.13 | 10.3139 | 11696.2837 | 48.97 | 13.6028
10 | [13 empty] | 7991.7838 | 33.46 | 9.2944 | 8868.3483 | 37.13 | 10.3139 | 11696.2837 | 48.97 | 13.6028
11 | 97.8271 | 0.3348 | 0.1848 | 0.0877 | 0.0698 | 0.0002 | 0.059 | 0.0249 | 0.0954 | 0.0054 | 0.8418 | 0.4691 | 0.6896 | 8003.7261 | 33.51 | 9.3083 | 8880.2906 | 37.18 | 10.3278 | 11734.4991 | 49.13 | 13.6472 |  |  | <0,0001 | <0,0002 | не виявл.
12 | [13 empty] | 8003.7261 | 33.51 | 9.3083 | 8880.2906 | 37.18 | 10.3278 | 11734.4991 | 49.13 | 13.6472
13 | [13 empty] | 8003.7261 | 33.51 | 9.3083 | 8880.2906 | 37.18 | 10.3278 | 11734.4991 | 49.13 | 13.6472 | 7.5 | 0.9
14 | [13 empty] | 8003.7261 | 33.51 | 9.3083 | 8880.2906 | 37.18 | 10.3278 | 11734.4991 | 49.13 | 13.6472
15 | [13 empty] | 8003.7261 | 33.51 | 9.3083 | 8880.2906 | 37.18 | 10.3278 | 11734.4991 | 49.13 | 13.6472
16 | [13 empty] | 8003.7261 | 33.51 | 9.3083 | 8880.2906 | 37.18 | 10.3278 | 11734.4991 | 49.13 | 13.6472
17 | [13 empty] | 8003.7261 | 33.51 | 9.3083 | 8880.2906 | 37.18 | 10.3278 | 11734.4991 | 49.13 | 13.6472
18 | 97.7072 | 0.3573 | 0.2032 | 0.0935 | 0.0762 | 0.0002 | 0.0613 | 0.0262 | 0.0928 | 0.0049 | 0.8754 | 0.5018 | 0.6907 | 8003.7261 | 33.51 | 9.3083 | 8880.2906 | 37.18 | 10.3278 | 11727.3337 | 49.1 | 13.6389
19 | [13 empty] | 8003.7261 | 33.51 | 9.3083 | 8880.2906 | 37.18 | 10.3278 | 11727.3337 | 49.1 | 13.6389
20 | [13 empty] | 8003.7261 | 33.51 | 9.3083 | 8880.2906 | 37.18 | 10.3278 | 11727.3337 | 49.1 | 13.6389
21 | [13 empty] | 8003.7261 | 33.51 | 9.3083 | 8880.2906 | 37.18 | 10.3278 | 11727.3337 | 49.1 | 13.6389
22 | [13 empty] | 8003.7261 | 33.51 | 9.3083 | 8880.2906 | 37.18 | 10.3278 | 11727.3337 | 49.1 | 13.6389 | -3.3 | -8.6
23 | [13 empty] | 8003.7261 | 33.51 | 9.3083 | 8880.2906 | 37.18 | 10.3278 | 11727.3337 | 49.1 | 13.6389
24 | [13 empty] | 8003.7261 | 33.51 | 9.3083 | 8880.2906 | 37.18 | 10.3278 | 11727.3337 | 49.1 | 13.6389
25 | 97.9201 | 0.3563 | 0.2019 | 0.0935 | 0.0754 | 0.0003 | 0.0612 | 0.0256 | 0.0841 | 0.0053 | 0.8886 | 0.2878 | 0.6879 | 8015.6684 | 33.56 | 9.3222 | 8894.6213 | 37.24 | 10.3444 | 11770.326 | 49.28 | 13.6889
26 | [13 empty] | 8015.6684 | 33.56 | 9.3222 | 8894.6213 | 37.24 | 10.3444 | 11770.326 | 49.28 | 13.6889
27 | [13 empty] | 8015.6684 | 33.56 | 9.3222 | 8894.6213 | 37.24 | 10.3444 | 11770.326 | 49.28 | 13.6889 | -2.4 | -6.2
28 | [13 empty] | 8015.6684 | 33.56 | 9.3222 | 8894.6213 | 37.24 | 10.3444 | 11770.326 | 49.28 | 13.6889
29
30
31
Рівень одоризації відповідає чинним нормативним документам | [13 empty] | 8002.7468 | 33.5059 | 9.3072 | 8879.6218 | 37.1772 | 10.327
Середньозважене значення теплоти згоряння:
| Заступник начальника Бібрського ЛВУМГ | [8 empty] | Маланчук Б.С. | [10 empty] | 2019-03-01
|  | Підрозділу підприємства, якому підпорядкована лабораторія | [8 empty] | прізвище | [5 empty] | підпис |  |  |  | дата
| Хімік ВХАЛ | [8 empty] | Іваненко О.С. | [10 empty] | 2019-03-01
|  | Лабораторія, де здійснювалось вимірювання газу | [8 empty] | прізвище | [5 empty] | підпис |  |  |  | дата
| Начальник служби ГВ і М | [8 empty] | Кузьмін Т.Б. | [10 empty] | 2019-03-01
|  | Підрозділу, відповідального за облік газу за маршрутом | [8 empty] | прізвище | [5 empty] | підпис |  |  |  | дата

## додаток
Додаток до Паспорту фізико-хімічних показників природного газу. Маршрут №242
Область | ГРС, прямий споживач | Cередньозважене значення вищої теплоти згоряння
|  | ккал/м³ | МДж/м³ | кВт*год./м³
Маршрут №242 |  | 8879.6218 | 37.1772 | 10.327
Львівська | Комарно (м.Комарно) | 8879.6218 | 37.1772 | 10.327
Заступник начальника Бібрського ЛВУМГ |  | Маланчук Б.С. |  |  | 2019-03-01
Підрозділу підприємства, якому підпорядкована лабораторія |  | прізвище |  | підпис | дата
Хімік ВХАЛ |  | Іваненко О.С. |  |  | 2019-03-01
Лабораторія, де здійснювалось вимірювання газу |  | прізвище |  | підпис | дата
Начальник служби ГВ і М |  | Кузьмін Т.Б. |  |  | 2019-03-01
Підрозділу, відповідального за облік газу за маршрутом |  | прізвище |  | підпис | дата