## паспорт
АТ "Укртрансгаз" | [5 empty] | ПАСПОРТ ФІЗИКО-ХІМІЧНИХ ПОКАЗНИКІВ ПРИРОДНОГО ГАЗУ №244 | [18 empty] | Маршрут №244
Філія "УМГ "Прикарпаттрансгаз" | [5 empty] | переданого Бібрським ЛВУМГ та прийнятого ПАТ "Львівгаз"
Комарнівський ПМ Бібрське ЛВУМГ
Вимірювальна хіміко-аналітична лабораторія
по газопроводу "Комарно-Яворів" (Ду 500)
Свідоцтво № РЛ 157/15 чинне до 14.12.2020 р. | [20 empty] | за період з 01.02.2019р. по 28.02.2019р.
Число місяця | Компонентний склад, % мол. | [11 empty] | Фізико-хімічні показники газу обчислені на основі компонентного складу, 101,325 кПа | [9 empty] | Температура точки роси вологи (Р = 3.92 МПа), °С | Температура точки роси вуглеводнів, °С | Масова концентрація сірководню, г/м3 | Масова концентрація меркаптанової сірки, г/м3 | Маса механічних домішок, г/м3
[13 empty] | Густина абсолютна, кг/м3,при 20 ºС, | Температура вимірювання/згоряння при 20/25°С
| метан, С1 | етан, С2 | пропан, С3 | ізо-бутан, і-С4 | н-бутан, н-С4 | нео-пентан, нео-С5 | ізо-пентан, і-С5 | н-пентан, н-С5 | гексани та вищі, С6+ | кисень, О2 | азот, N2 | діоксид вуглецю, CО2 |  | Теплота згоряння нижча |  |  | Теплота згоряння вища |  |  | Число Воббе вище
[14 empty] | ккал/м3 | МДж/м3 | кВт⋅год/м3 | ккал/м3 | МДж/м3 | кВт⋅год/м3 | ккал/м3 | МДж/м3 | кВт⋅год/м3
1 | [13 empty] | 8113.5952 | 33.97 | 9.4361 | 8997.3251 | 37.67 | 10.4639 | 11739.276 | 49.15 | 13.6528
2 | [13 empty] | 8113.5952 | 33.97 | 9.4361 | 8997.3251 | 37.67 | 10.4639 | 11739.276 | 49.15 | 13.6528
3 | [13 empty] | 8113.5952 | 33.97 | 9.4361 | 8997.3251 | 37.67 | 10.4639 | 11739.276 | 49.15 | 13.6528
4 | 97.6348 | 0.5788 | 0.2394 | 0.0894 | 0.0748 | 0.0004 | 0.0555 | 0.0242 | 0.0703 | 0.0044 | 0.8798 | 0.3482 | 0.6897 | 8022.8338 | 33.59 | 9.3306 | 8901.7867 | 37.27 | 10.3528 | 11765.549 | 49.26 | 13.6833 | -1.8 | -9.2 | <0,0001 | <0,0002 | не виявл.
5 | [13 empty] | 8022.8338 | 33.59 | 9.3306 | 8901.7867 | 37.27 | 10.3528 | 11765.549 | 49.26 | 13.6833
6 | [13 empty] | 8022.8338 | 33.59 | 9.3306 | 8901.7867 | 37.27 | 10.3528 | 11765.549 | 49.26 | 13.6833
7 | [13 empty] | 8022.8338 | 33.59 | 9.3306 | 8901.7867 | 37.27 | 10.3528 | 11765.549 | 49.26 | 13.6833
8 | [13 empty] | 8022.8338 | 33.59 | 9.3306 | 8901.7867 | 37.27 | 10.3528 | 11765.549 | 49.26 | 13.6833
9 | [13 empty] | 8022.8338 | 33.59 | 9.3306 | 8901.7867 | 37.27 | 10.3528 | 11765.549 | 49.26 | 13.6833
10 | [13 empty] | 8022.8338 | 33.59 | 9.3306 | 8901.7867 | 37.27 | 10.3528 | 11765.549 | 49.26 | 13.6833
11 | 97.7649 | 0.5441 | 0.2227 | 0.0838 | 0.0675 | 0.0003 | 0.0516 | 0.021 | 0.0641 | 0.0048 | 0.8418 | 0.3334 | 0.6884 | 8018.0569 | 33.57 | 9.325 | 8897.0098 | 37.25 | 10.3472 | 11767.9375 | 49.27 | 13.6861 | -3.6 | -8.5
12 | [13 empty] | 8018.0569 | 33.57 | 9.325 | 8897.0098 | 37.25 | 10.3472 | 11767.9375 | 49.27 | 13.6861
13 | [13 empty] | 8018.0569 | 33.57 | 9.325 | 8897.0098 | 37.25 | 10.3472 | 11767.9375 | 49.27 | 13.6861
14 | [13 empty] | 8018.0569 | 33.57 | 9.325 | 8897.0098 | 37.25 | 10.3472 | 11767.9375 | 49.27 | 13.6861
15 | [13 empty] | 8018.0569 | 33.57 | 9.325 | 8897.0098 | 37.25 | 10.3472 | 11767.9375 | 49.27 | 13.6861
16 | [13 empty] | 8018.0569 | 33.57 | 9.325 | 8897.0098 | 37.25 | 10.3472 | 11767.9375 | 49.27 | 13.6861
17 | [13 empty] | 8018.0569 | 33.57 | 9.325 | 8897.0098 | 37.25 | 10.3472 | 11767.9375 | 49.27 | 13.6861
18 | 98.2601 | 0.3176 | 0.1543 | 0.0747 | 0.0538 | 0.0002 | 0.048 | 0.0191 | 0.0635 | 0.0048 | 0.7612 | 0.2428 | 0.6842 | 8003.7261 | 33.51 | 9.3083 | 8880.2906 | 37.18 | 10.3278 | 11782.2682 | 49.33 | 13.7028 | 1.4 | -5.9
19 | [13 empty] | 8003.7261 | 33.51 | 9.3083 | 8880.2906 | 37.18 | 10.3278 | 11782.2682 | 49.33 | 13.7028
20 | [13 empty] | 8003.7261 | 33.51 | 9.3083 | 8880.2906 | 37.18 | 10.3278 | 11782.2682 | 49.33 | 13.7028
21 | [13 empty] | 8003.7261 | 33.51 | 9.3083 | 8880.2906 | 37.18 | 10.3278 | 11782.2682 | 49.33 | 13.7028
22 | [13 empty] | 8003.7261 | 33.51 | 9.3083 | 8880.2906 | 37.18 | 10.3278 | 11782.2682 | 49.33 | 13.7028
23 | [13 empty] | 8003.7261 | 33.51 | 9.3083 | 8880.2906 | 37.18 | 10.3278 | 11782.2682 | 49.33 | 13.7028
24 | [13 empty] | 8003.7261 | 33.51 | 9.3083 | 8880.2906 | 37.18 | 10.3278 | 11782.2682 | 49.33 | 13.7028
25 | 97.465 | 0.7214 | 0.265 | 0.0864 | 0.0777 | 0.0005 | 0.0491 | 0.0244 | 0.0648 | 0.0039 | 0.8503 | 0.3915 | 0.6909 | 8032.3876 | 33.63 | 9.3417 | 8911.3405 | 37.31 | 10.3639 | 11765.549 | 49.26 | 13.6833 | 2.4 | -3.9
26 | [13 empty] | 8032.3876 | 33.63 | 9.3417 | 8911.3405 | 37.31 | 10.3639 | 11765.549 | 49.26 | 13.6833
27 | [13 empty] | 8032.3876 | 33.63 | 9.3417 | 8911.3405 | 37.31 | 10.3639 | 11765.549 | 49.26 | 13.6833
28 | [13 empty] | 8032.3876 | 33.63 | 9.3417 | 8911.3405 | 37.31 | 10.3639 | 11765.549 | 49.26 | 13.6833
29
30
31
Рівень одоризації відповідає чинним нормативним документам | [13 empty] | 8028.59 | 33.6141 | 9.3373 | 8907.4951 | 37.2939 | 10.3594
Середньозважене значення теплоти згоряння:
| Заступник начальника Бібрського ЛВУМГ | [8 empty] | Маланчук Б.С. | [10 empty] | 2019-03-01
|  | Підрозділу підприємства, якому підпорядкована лабораторія | [8 empty] | прізвище | [5 empty] | підпис |  |  |  | дата
| Хімік ВХАЛ | [8 empty] | Іваненко О.С. | [10 empty] | 2019-03-01
|  | Лабораторія, де здійснювалось вимірювання газу | [8 empty] | прізвище | [5 empty] | підпис |  |  |  | дата
| Начальник служби ГВ і М | [8 empty] | Кузьмін Т.Б. | [10 empty] | 2019-03-01
|  | Підрозділу, відповідального за облік газу за маршрутом | [8 empty] | прізвище | [5 empty] | підпис |  |  |  | дата

## додаток
Додаток до Паспорту фізико-хімічних показників природного газу. Маршрут №244
Область | ГРС, прямий споживач | Cередньозважене значення вищої теплоти згоряння
|  | ккал/м³ | МДж/м³ | кВт*год./м³
Маршрут №244 |  | 8907.4951 | 37.2939 | 10.3594
Львівська | Городок | 8907.6145 | 37.2944 | 10.3596
Львівська | Городок Керамбуд (ТТР!) | 8906.7786 | 37.2909 | 10.3586
Заступник начальника Бібрського ЛВУМГ |  | Маланчук Б.С. |  |  | 2019-03-01
Підрозділу підприємства, якому підпорядкована лабораторія |  | прізвище |  | підпис | дата
Хімік ВХАЛ |  | Іваненко О.С. |  |  | 2019-03-01
Лабораторія, де здійснювалось вимірювання газу |  | прізвище |  | підпис | дата
Начальник служби ГВ і М |  | Кузьмін Т.Б. |  |  | 2019-03-01
Підрозділу, відповідального за облік газу за маршрутом |  | прізвище |  | підпис | дата