## паспорт
АТ "Укртрансгаз" | [5 empty] | ПАСПОРТ ФІЗИКО-ХІМІЧНИХ ПОКАЗНИКІВ ПРИРОДНОГО ГАЗУ №247 | [18 empty] | Маршрут №247
Філія "УМГ "Прикарпаттрансгаз" | [5 empty] | переданого Волинським ЛВУМГ та прийнятого ПАТ "Львівгаз"
Кам`янка-Бузький п/м Волинського ЛВУМГ
Вимірювальна хіміко-аналітична лабораторія
по газопроводу "Івацевичі-Долина ІІІ н."
Свідоцтво № РЛ 154/15 чинне до 14.12.2020 р. | [20 empty] | за період з 01.02.2019р. по 28.02.2019р.
Число місяця | Компонентний склад, % мол. | [11 empty] | Фізико-хімічні показники газу обчислені на основі компонентного складу, 101,325 кПа | [9 empty] | Температура точки роси вологи (Р = 3.92 МПа), °С | Температура точки роси вуглеводнів, °С | Масова концентрація сірководню, г/м3 | Масова концентрація меркаптанової сірки, г/м3 | Маса механічних домішок, г/м3
[13 empty] | Густина абсолютна, кг/м3,при 20 ºС, | Температура вимірювання/згоряння при 20/25°С
| метан, С1 | етан, С2 | пропан, С3 | ізо-бутан, і-С4 | н-бутан, н-С4 | нео-пентан, нео-С5 | ізо-пентан, і-С5 | н-пентан, н-С5 | гексани та вищі, С6+ | кисень, О2 | азот, N2 | діоксид вуглецю, CО2 |  | Теплота згоряння нижча |  |  | Теплота згоряння вища |  |  | Число Воббе вище
[14 empty] | ккал/м3 | МДж/м3 | кВт⋅год/м3 | ккал/м3 | МДж/м3 | кВт⋅год/м3 | ккал/м3 | МДж/м3 | кВт⋅год/м3
1 | [13 empty] | 8166.5474 | 34.1917 | 9.4977 | 9045.9302 | 37.8735 | 10.5204 | 11608.1018 | 48.6008 | 13.5002
2 | [13 empty] | 8166.5474 | 34.1917 | 9.4977 | 9045.9302 | 37.8735 | 10.5204 | 11608.1018 | 48.6008 | 13.5002
3 | [13 empty] | 8166.5474 | 34.1917 | 9.4977 | 9045.9302 | 37.8735 | 10.5204 | 11608.1018 | 48.6008 | 13.5002
4 | [13 empty] | 8166.5474 | 34.1917 | 9.4977 | 9045.9302 | 37.8735 | 10.5204 | 11608.1018 | 48.6008 | 13.5002
5 | 93.0662 | 3.4368 | 0.7151 | 0.085 | 0.1198 | 0.0025 | 0.0315 | 0.0243 | 0.0307 | 0.0057 | 1.6169 | 0.8655 | 0.7208 | 8151.0463 | 34.1268 | 9.4797 | 9030.859 | 37.8104 | 10.5029 | 11673.8083 | 48.8759 | 13.5766
6 | [13 empty] | 8151.0463 | 34.1268 | 9.4797 | 9030.859 | 37.8104 | 10.5029 | 11673.8083 | 48.8759 | 13.5766
7 | [13 empty] | 8151.0463 | 34.1268 | 9.4797 | 9030.859 | 37.8104 | 10.5029 | 11673.8083 | 48.8759 | 13.5766
8 | [13 empty] | 8151.0463 | 34.1268 | 9.4797 | 9030.859 | 37.8104 | 10.5029 | 11673.8083 | 48.8759 | 13.5766
9 | [13 empty] | 8151.0463 | 34.1268 | 9.4797 | 9030.859 | 37.8104 | 10.5029 | 11673.8083 | 48.8759 | 13.5766
10 | [13 empty] | 8151.0463 | 34.1268 | 9.4797 | 9030.859 | 37.8104 | 10.5029 | 11673.8083 | 48.8759 | 13.5766
11 | [13 empty] | 8151.0463 | 34.1268 | 9.4797 | 9030.859 | 37.8104 | 10.5029 | 11673.8083 | 48.8759 | 13.5766
12 | 92.3895 | 3.686 | 0.7957 | 0.0931 | 0.1328 | 0.0027 | 0.0349 | 0.027 | 0.0335 | 0.0061 | 1.6977 | 1.101 | 0.727 | 8157.7578 | 34.1549 | 9.4875 | 9037.069 | 37.8364 | 10.5101 | 11632.1775 | 48.7016 | 13.5282
13 | [13 empty] | 8157.7578 | 34.1549 | 9.4875 | 9037.069 | 37.8364 | 10.5101 | 11632.1775 | 48.7016 | 13.5282
14 | [13 empty] | 8157.7578 | 34.1549 | 9.4875 | 9037.069 | 37.8364 | 10.5101 | 11632.1775 | 48.7016 | 13.5282
15 | [13 empty] | 8157.7578 | 34.1549 | 9.4875 | 9037.069 | 37.8364 | 10.5101 | 11632.1775 | 48.7016 | 13.5282
16 | [13 empty] | 8157.7578 | 34.1549 | 9.4875 | 9037.069 | 37.8364 | 10.5101 | 11632.1775 | 48.7016 | 13.5282
17 | [13 empty] | 8157.7578 | 34.1549 | 9.4875 | 9037.069 | 37.8364 | 10.5101 | 11632.1775 | 48.7016 | 13.5282
18 | [13 empty] | 8157.7578 | 34.1549 | 9.4875 | 9037.069 | 37.8364 | 10.5101 | 11632.1775 | 48.7016 | 13.5282
19 | 93.254 | 3.2895 | 0.7209 | 0.0872 | 0.1215 | 0.0024 | 0.0318 | 0.0247 | 0.0313 | 0.0049 | 1.5808 | 0.851 | 0.7198 | 8147.7263 | 34.1129 | 9.4758 | 9027.4913 | 37.7963 | 10.499 | 11677.9165 | 48.8931 | 13.5814 |  |  | <0,0001 | <0,0002 | 0
20 | [13 empty] | 8147.7263 | 34.1129 | 9.4758 | 9027.4913 | 37.7963 | 10.499 | 11677.9165 | 48.8931 | 13.5814
21 | [13 empty] | 8147.7263 | 34.1129 | 9.4758 | 9027.4913 | 37.7963 | 10.499 | 11677.9165 | 48.8931 | 13.5814
22 | [13 empty] | 8147.7263 | 34.1129 | 9.4758 | 9027.4913 | 37.7963 | 10.499 | 11677.9165 | 48.8931 | 13.5814
23 | [13 empty] | 8147.7263 | 34.1129 | 9.4758 | 9027.4913 | 37.7963 | 10.499 | 11677.9165 | 48.8931 | 13.5814
24 | [13 empty] | 8147.7263 | 34.1129 | 9.4758 | 9027.4913 | 37.7963 | 10.499 | 11677.9165 | 48.8931 | 13.5814
25 | [13 empty] | 8147.7263 | 34.1129 | 9.4758 | 9027.4913 | 37.7963 | 10.499 | 11677.9165 | 48.8931 | 13.5814
26 | 93.6602 | 3.098 | 0.5621 | 0.0649 | 0.0907 | 0.0023 | 0.0238 | 0.0174 | 0.0232 | 0.0069 | 1.8285 | 0.622 | 0.7138 | 8098.1658 | 33.9054 | 9.4182 | 8974.3242 | 37.5737 | 10.4371 | 11657.4474 | 48.8074 | 13.5576
27 | [13 empty] | 8098.1658 | 33.9054 | 9.4182 | 8974.3242 | 37.5737 | 10.4371 | 11657.4474 | 48.8074 | 13.5576
28 | [13 empty] | 8098.1658 | 33.9054 | 9.4182 | 8974.3242 | 37.5737 | 10.4371 | 11657.4474 | 48.8074 | 13.5576
29
30
31
Рівень одоризації відповідає чинним нормативним документам | [13 empty] | 8149.0877 | 34.1186 | 9.4774 | 9028.3511 | 37.7999 | 10.5
Середньозважене значення теплоти згоряння:
| Начальник Волинського ЛВУМГ | [8 empty] | Цьома Ю.О. | [10 empty] | 2019-03-01
|  | Підрозділу підприємства, якому підпорядкована лабораторія | [8 empty] | прізвище | [5 empty] | підпис |  |  |  | дата
| Хімік ІІ кат. | [8 empty] | Куровська Н.І. | [10 empty] | 2019-03-01
|  | Лабораторія, де здійснювалось вимірювання газу | [8 empty] | прізвище | [5 empty] | підпис |  |  |  | дата
| Начальник дільниці ГВ і М | [8 empty] | Гладчук А.З. | [10 empty] | 2019-03-01
|  | Підрозділу, відповідального за облік газу за маршрутом | [8 empty] | прізвище | [5 empty] | підпис |  |  |  | дата

## додаток
Додаток до Паспорту фізико-хімічних показників природного газу. Маршрут №247
Область | ГРС, прямий споживач | Cередньозважене значення вищої теплоти згоряння
|  | ккал/м³ | МДж/м³ | кВт*год./м³
Маршрут №247 |  | 9028.3511 | 37.7999 | 10.5
Львівська | Великі Мости (на смт. Великі Мости) | 9028.3511 | 37.7999 | 10.5
Начальник Волинського ЛВУМГ |  | Цьома Ю.О. |  |  | 2019-03-01
Підрозділу підприємства, якому підпорядкована лабораторія |  | прізвище |  | підпис | дата
Хімік ІІ кат. |  | Куровська Н.І. |  |  | 2019-03-01
Лабораторія, де здійснювалось вимірювання газу |  | прізвище |  | підпис | дата
Начальник дільниці ГВ і М |  | Гладчук А.З. |  |  | 2019-03-01
Підрозділу, відповідального за облік газу за маршрутом |  | прізвище |  | підпис | дата