## паспорт
АТ "Укртрансгаз" | [5 empty] | ПАСПОРТ ФІЗИКО-ХІМІЧНИХ ПОКАЗНИКІВ ПРИРОДНОГО ГАЗУ №285 | [18 empty] | Маршрут №285
Філія "УМГ "Прикарпаттрансгаз" | [5 empty] | переданого Бібрським ЛВУМГ та прийнятого Дрогобицьким відділенням ПАТ "Львівгаз", РВУ "Львівавтогаз"
Комарнівський ПМ Бібрське ЛВУМГ
Вимірювальна хіміко-аналітична лабораторія
по газопроводу "ДКС Опари-ГРС Дрогобич" (Ду 500)
Свідоцтво № РЛ 157/15 чинне до 14.12.2020 р. | [20 empty] | за період з 01.02.2019р. по 28.02.2019р.
Число місяця | Компонентний склад, % мол. | [11 empty] | Фізико-хімічні показники газу обчислені на основі компонентного складу, 101,325 кПа | [9 empty] | Температура точки роси вологи (Р = 3.92 МПа), °С | Температура точки роси вуглеводнів, °С | Масова концентрація сірководню, г/м3 | Масова концентрація меркаптанової сірки, г/м3 | Маса механічних домішок, г/м3
[13 empty] | Густина абсолютна, кг/м3,при 20 ºС, | Температура вимірювання/згоряння при 20/25°С
| метан, С1 | етан, С2 | пропан, С3 | ізо-бутан, і-С4 | н-бутан, н-С4 | нео-пентан, нео-С5 | ізо-пентан, і-С5 | н-пентан, н-С5 | гексани та вищі, С6+ | кисень, О2 | азот, N2 | діоксид вуглецю, CО2 |  | Теплота згоряння нижча |  |  | Теплота згоряння вища |  |  | Число Воббе вище
[14 empty] | ккал/м3 | МДж/м3 | кВт⋅год/м3 | ккал/м3 | МДж/м3 | кВт⋅год/м3 | ккал/м3 | МДж/м3 | кВт⋅год/м3
1 | [13 empty] | 8053.8837 | 33.72 | 9.3667 | 8935.2251 | 37.41 | 10.3917 | 11798.9875 | 49.4 | 13.7222
2 | [13 empty] | 8053.8837 | 33.72 | 9.3667 | 8935.2251 | 37.41 | 10.3917 | 11798.9875 | 49.4 | 13.7222
3 | [13 empty] | 8053.8837 | 33.72 | 9.3667 | 8935.2251 | 37.41 | 10.3917 | 11798.9875 | 49.4 | 13.7222
4 | [13 empty] | 8053.8837 | 33.72 | 9.3667 | 8935.2251 | 37.41 | 10.3917 | 11798.9875 | 49.4 | 13.7222
5 | [13 empty] | 8053.8837 | 33.72 | 9.3667 | 8935.2251 | 37.41 | 10.3917 | 11798.9875 | 49.4 | 13.7222
6 | [13 empty] | 8053.8837 | 33.72 | 9.3667 | 8935.2251 | 37.41 | 10.3917 | 11798.9875 | 49.4 | 13.7222
7 | 97.709 | 0.8889 | 0.2604 | 0.0558 | 0.0575 | 0.0008 | 0.0269 | 0.0141 | 0.0452 | 0.0054 | 0.6152 | 0.3209 | 0.6876 | 8041.9415 | 33.67 | 9.3528 | 8923.2828 | 37.36 | 10.3778 | 11810.9298 | 49.45 | 13.7361 | 10.2 | -16.5
8 | [13 empty] | 8041.9415 | 33.67 | 9.3528 | 8923.2828 | 37.36 | 10.3778 | 11810.9298 | 49.45 | 13.7361
9 | [13 empty] | 8041.9415 | 33.67 | 9.3528 | 8923.2828 | 37.36 | 10.3778 | 11810.9298 | 49.45 | 13.7361
10 | [13 empty] | 8041.9415 | 33.67 | 9.3528 | 8923.2828 | 37.36 | 10.3778 | 11810.9298 | 49.45 | 13.7361
11 | 98.5435 | 0.4246 | 0.142 | 0.0454 | 0.038 | 0.0003 | 0.0248 | 0.0104 | 0.038 | 0.0068 | 0.5206 | 0.2056 | 0.6808 | 8006.1146 | 33.52 | 9.3111 | 8885.0675 | 37.2 | 10.3333 | 11818.0951 | 49.48 | 13.7444 | 12.8 | -12.5 | <0,0001 | <0,0002
12 | [13 empty] | 8006.1146 | 33.52 | 9.3111 | 8885.0675 | 37.2 | 10.3333 | 11818.0951 | 49.48 | 13.7444
13 | [13 empty] | 8006.1146 | 33.52 | 9.3111 | 8885.0675 | 37.2 | 10.3333 | 11818.0951 | 49.48 | 13.7444
14 | [13 empty] | 8006.1146 | 33.52 | 9.3111 | 8885.0675 | 37.2 | 10.3333 | 11818.0951 | 49.48 | 13.7444
15 | [13 empty] | 8006.1146 | 33.52 | 9.3111 | 8885.0675 | 37.2 | 10.3333 | 11818.0951 | 49.48 | 13.7444
16 | [13 empty] | 8006.1146 | 33.52 | 9.3111 | 8885.0675 | 37.2 | 10.3333 | 11818.0951 | 49.48 | 13.7444
17 | [13 empty] | 8006.1146 | 33.52 | 9.3111 | 8885.0675 | 37.2 | 10.3333 | 11818.0951 | 49.48 | 13.7444
18 | 95.7215 | 2.0166 | 0.5415 | 0.0795 | 0.0975 | 0.0015 | 0.0293 | 0.0191 | 0.036 | 0.0055 | 0.8728 | 0.5792 | 0.7029 | 8118.3721 | 33.99 | 9.4417 | 9002.102 | 37.69 | 10.4694 | 11784.6567 | 49.34 | 13.7056 | 11.6 | -12.1 |  |  | не виявл.
19 | [13 empty] | 8118.3721 | 33.99 | 9.4417 | 9002.102 | 37.69 | 10.4694 | 11784.6567 | 49.34 | 13.7056
20 | [13 empty] | 8118.3721 | 33.99 | 9.4417 | 9002.102 | 37.69 | 10.4694 | 11784.6567 | 49.34 | 13.7056
21 | [13 empty] | 8118.3721 | 33.99 | 9.4417 | 9002.102 | 37.69 | 10.4694 | 11784.6567 | 49.34 | 13.7056
22 | [13 empty] | 8118.3721 | 33.99 | 9.4417 | 9002.102 | 37.69 | 10.4694 | 11784.6567 | 49.34 | 13.7056
23 | [13 empty] | 8118.3721 | 33.99 | 9.4417 | 9002.102 | 37.69 | 10.4694 | 11784.6567 | 49.34 | 13.7056
24 | [13 empty] | 8118.3721 | 33.99 | 9.4417 | 9002.102 | 37.69 | 10.4694 | 11784.6567 | 49.34 | 13.7056
25 | 98.1284 | 0.6685 | 0.2057 | 0.0514 | 0.0477 | 0.0005 | 0.0267 | 0.0125 | 0.0466 | 0.0062 | 0.5688 | 0.237 | 0.6842 | 8029.9992 | 33.62 | 9.3389 | 8911.3405 | 37.31 | 10.3639 | 11822.8721 | 49.5 | 13.75 | 12 | -12.8
26 | [13 empty] | 8029.9992 | 33.62 | 9.3389 | 8911.3405 | 37.31 | 10.3639 | 11822.8721 | 49.5 | 13.75
27 | [13 empty] | 8029.9992 | 33.62 | 9.3389 | 8911.3405 | 37.31 | 10.3639 | 11822.8721 | 49.5 | 13.75
28 | [13 empty] | 8029.9992 | 33.62 | 9.3389 | 8911.3405 | 37.31 | 10.3639 | 11822.8721 | 49.5 | 13.75
29
30
31
Рівень одоризації відповідає чинним нормативним документам | [13 empty] | 8053.1911 | 33.7171 | 9.3659 | 8934.5325 | 37.4071 | 10.3909
Середньозважене значення теплоти згоряння:
| Заступник начальника Бібрського ЛВУМГ | [8 empty] | Маланчук Б.С. | [10 empty] | 2019-03-01
|  | Підрозділу підприємства, якому підпорядкована лабораторія | [8 empty] | прізвище | [5 empty] | підпис |  |  |  | дата
| Хімік ВХАЛ | [8 empty] | Іваненко О.С. | [10 empty] | 2019-03-01
|  | Лабораторія, де здійснювалось вимірювання газу | [8 empty] | прізвище | [5 empty] | підпис |  |  |  | дата
| Начальник служби ГВ і М | [8 empty] | Кузьмін Т.Б. | [10 empty] | 2019-03-01
|  | Підрозділу, відповідального за облік газу за маршрутом | [8 empty] | прізвище | [5 empty] | підпис |  |  |  | дата

## додаток
Додаток до Паспорту фізико-хімічних показників природного газу. Маршрут №285
Область | ГРС, прямий споживач | Cередньозважене значення вищої теплоти згоряння
|  | ккал/м³ | МДж/м³ | кВт*год./м³
Маршрут №285 |  | 8934.5325 | 37.4071 | 10.3909
Львівська | АГНКС Дрогобич | 8937.9241 | 37.4213 | 10.3948
Львівська | ГРС Дрогобич (м.Борислав) | 8934.2936 | 37.4061 | 10.3906
Львівська | ГРС Дрогобич (м.Дрогобич) | 8934.7713 | 37.4081 | 10.3911
Львівська | ГРС Дрогобич (м.Стебник) | 8933.8637 | 37.4043 | 10.3901
Заступник начальника Бібрського ЛВУМГ |  | Маланчук Б.С. |  |  | 2019-03-01
Підрозділу підприємства, якому підпорядкована лабораторія |  | прізвище |  | підпис | дата
Хімік ВХАЛ |  | Іваненко О.С. |  |  | 2019-03-01
Лабораторія, де здійснювалось вимірювання газу |  | прізвище |  | підпис | дата
Начальник служби ГВ і М |  | Кузьмін Т.Б. |  |  | 2019-03-01
Підрозділу, відповідального за облік газу за маршрутом |  | прізвище |  | підпис | дата