## паспорт
АТ "Укртрансгаз" | [5 empty] | ПАСПОРТ ФІЗИКО-ХІМІЧНИХ ПОКАЗНИКІВ ПРИРОДНОГО ГАЗУ №499 | [18 empty] | Маршрут №499
Філія "УМГ "Черкаситрансгаз" | [5 empty] | переданого Одеським ЛВУМГ та прийнятого ПАТ "Одесагаз", ПрАТ "Одеський коньячний завод", ДП "Укравтогаз"
Березівський п/м Одеське ЛВУМГ
Вимірювальна хіміко-аналітична лабораторія
по газопроводу Шебелинка-Дніпропетровськ-Кривий Ріг-Ізмаіл "ШДКРІ"
Свідоцтво № 04-0086/2017 чинне до 01.09.2020 р. | [20 empty] | за період з 01.02.2019р. по 28.02.2019р.
Число місяця | Компонентний склад, % мол. | [11 empty] | Фізико-хімічні показники газу обчислені на основі компонентного складу, 101,325 кПа | [9 empty] | Температура точки роси вологи (Р = 3.92 МПа), °С | Температура точки роси вуглеводнів, °С | Масова концентрація сірководню, г/м3 | Масова концентрація меркаптанової сірки, г/м3 | Маса механічних домішок, г/м3
[13 empty] | Густина абсолютна, кг/м3,при 20 ºС, | Температура вимірювання/згоряння при 20/25°С
| метан, С1 | етан, С2 | пропан, С3 | ізо-бутан, і-С4 | н-бутан, н-С4 | нео-пентан, нео-С5 | ізо-пентан, і-С5 | н-пентан, н-С5 | гексани та вищі, С6+ | кисень, О2 | азот, N2 | діоксид вуглецю, CО2 |  | Теплота згоряння нижча |  |  | Теплота згоряння вища |  |  | Число Воббе вище
[14 empty] | ккал/м3 | МДж/м3 | кВт⋅год/м3 | ккал/м3 | МДж/м3 | кВт⋅год/м3 | ккал/м3 | МДж/м3 | кВт⋅год/м3
1 | 96.0203 | 2.1609 | 0.6696 | 0.0993 | 0.1006 | 0.0032 | 0.0178 | 0.0141 | 0.0099 |  | 0.7332 | 0.1711 | 0.699 | 8180.4721 | 34.25 | 9.5139 | 9071.3673 | 37.98 | 10.55 | 11906.4681 | 49.85 | 13.8472 | -15.5
2 | 95.9876 | 2.1821 | 0.6811 | 0.1011 | 0.1036 | 0.0033 | 0.0186 | 0.0147 | 0.0115 |  | 0.7251 | 0.1713 | 0.6994 | 8185.249 | 34.27 | 9.5194 | 9076.1442 | 38 | 10.5556 | 11911.245 | 49.87 | 13.8528
3 | 95.9335 | 2.2041 | 0.6926 | 0.1026 | 0.1071 | 0.0034 | 0.0194 | 0.0156 | 0.0132 |  | 0.7362 | 0.1723 | 0.6999 | 8187.6375 | 34.28 | 9.5222 | 9080.9211 | 38.02 | 10.5611 | 11911.245 | 49.87 | 13.8528
4 | 95.9217 | 2.2314 | 0.6958 | 0.1029 | 0.1053 | 0.0035 | 0.0185 | 0.0146 | 0.0113 |  | 0.7214 | 0.1736 | 0.6999 | 8190.0259 | 34.29 | 9.525 | 9080.9211 | 38.02 | 10.5611 | 11913.6335 | 49.88 | 13.8556 | -16 | -13.3
5 | 95.9691 | 2.2207 | 0.6851 | 0.1015 | 0.1011 | 0.0032 | 0.0174 | 0.0137 | 0.0091 | 0.0027 | 0.7051 | 0.1713 | 0.6994 | 8187.6375 | 34.28 | 9.5222 | 9078.5327 | 38.01 | 10.5583 | 11913.6335 | 49.88 | 13.8556 | -17.4
6 | 96.0098 | 2.202 | 0.6747 | 0.0977 | 0.1001 | 0.0032 | 0.0166 | 0.013 | 0.0075 |  | 0.7055 | 0.1699 | 0.699 | 8182.8605 | 34.26 | 9.5167 | 9073.7557 | 37.99 | 10.5528 | 11911.245 | 49.87 | 13.8528 | -17.6
7 | 96.016 | 2.1995 | 0.6748 | 0.1001 | 0.0977 | 0.003 | 0.0166 | 0.0129 | 0.0075 |  | 0.7013 | 0.1706 | 0.699 | 8182.8605 | 34.26 | 9.5167 | 9073.7557 | 37.99 | 10.5528 | 11911.245 | 49.87 | 13.8528 | -17.9
8 | 96.014 | 2.2088 | 0.6779 | 0.1005 | 0.0979 | 0.0031 | 0.0165 | 0.0126 | 0.0068 |  | 0.6927 | 0.1692 | 0.699 | 8185.249 | 34.27 | 9.5194 | 9076.1442 | 38 | 10.5556 | 11913.6335 | 49.88 | 13.8556 | -18.2
9 | 96.0476 | 2.1739 | 0.6714 | 0.1007 | 0.098 | 0.0023 | 0.019 | 0.012 | 0.0072 |  | 0.6921 | 0.1758 | 0.6988 | 8182.8605 | 34.26 | 9.5167 | 9073.7557 | 37.99 | 10.5528 | 11911.245 | 49.87 | 13.8528
10 | 96.0545 | 2.1526 | 0.6691 | 0.1001 | 0.0977 | 0.0023 | 0.0176 | 0.0149 | 0.0077 |  | 0.7049 | 0.1786 | 0.6988 | 8180.4721 | 34.25 | 9.5139 | 9071.3673 | 37.98 | 10.55 | 11908.8566 | 49.86 | 13.85
11 | 96.0061 | 2.1679 | 0.6783 | 0.0998 | 0.0994 | 0.003 | 0.0179 | 0.0186 | 0.0106 |  | 0.7166 | 0.1818 | 0.6993 | 8182.8605 | 34.26 | 9.5167 | 9073.7557 | 37.99 | 10.5528 | 11908.8566 | 49.86 | 13.85 | -16.8 | -13.4 |  |  | 0,000
12 | 95.8916 | 2.2141 | 0.707 | 0.1041 | 0.1076 | 0.0035 | 0.0214 | 0.0198 | 0.0157 | 0.0024 | 0.7319 | 0.1812 | 0.7005 | 8192.4144 | 34.3 | 9.5278 | 9085.698 | 38.04 | 10.5667 | 11913.6335 | 49.88 | 13.8556 | -17.9
13 | 95.9053 | 2.2043 | 0.6976 | 0.1028 | 0.1065 | 0.0032 | 0.0213 | 0.0178 | 0.0162 |  | 0.7466 | 0.1784 | 0.7003 | 8190.0259 | 34.29 | 9.525 | 9080.9211 | 38.02 | 10.5611 | 11908.8566 | 49.86 | 13.85 | -17.9
14 | 95.8674 | 2.2242 | 0.7017 | 0.1042 | 0.1081 | 0.0029 | 0.02 | 0.0189 | 0.0166 |  | 0.7508 | 0.1852 | 0.7006 | 8190.0259 | 34.29 | 9.525 | 9083.3096 | 38.03 | 10.5639 | 11908.8566 | 49.86 | 13.85 | -17.1 |  | <0,0001 | <0,0002
15 | 95.9278 | 2.2019 | 0.6951 | 0.1031 | 0.104 | 0.0026 | 0.0216 | 0.0173 | 0.0136 |  | 0.7285 | 0.1845 | 0.7001 | 8187.6375 | 34.28 | 9.5222 | 9080.9211 | 38.02 | 10.5611 | 11911.245 | 49.87 | 13.8528 | -17.4
16 | 95.8713 | 2.2562 | 0.7099 | 0.1051 | 0.1054 | 0.003 | 0.0211 | 0.0163 | 0.012 |  | 0.7112 | 0.1885 | 0.7005 | 8194.8028 | 34.31 | 9.5306 | 9085.698 | 38.04 | 10.5667 | 11916.022 | 49.89 | 13.8583
17 | 95.8381 | 2.275 | 0.7151 | 0.1052 | 0.1078 | 0.0033 | 0.0201 | 0.0181 | 0.0133 |  | 0.7128 | 0.1912 | 0.7008 | 8197.1913 | 34.32 | 9.5333 | 9090.475 | 38.06 | 10.5722 | 11916.022 | 49.89 | 13.8583
18 | 95.8741 | 2.2521 | 0.7063 | 0.1045 | 0.1064 | 0.003 | 0.0205 | 0.0178 | 0.0119 | 0.0038 | 0.7104 | 0.1892 | 0.7005 | 8194.8028 | 34.31 | 9.5306 | 9085.698 | 38.04 | 10.5667 | 11913.6335 | 49.88 | 13.8556 | -17.1 | -16.2
19 | 95.9652 | 2.1877 | 0.6841 | 0.1021 | 0.1017 | 0.0027 | 0.0196 | 0.0211 | 0.0119 |  | 0.7173 | 0.1866 | 0.6998 | 8185.249 | 34.27 | 9.5194 | 9078.5327 | 38.01 | 10.5583 | 11908.8566 | 49.86 | 13.85 | -17.1
20 | 95.974 | 2.1794 | 0.6817 | 0.1017 | 0.101 | 0.003 | 0.0193 | 0.0246 | 0.0133 |  | 0.7155 | 0.1865 | 0.6998 | 8187.6375 | 34.28 | 9.5222 | 9078.5327 | 38.01 | 10.5583 | 11911.245 | 49.87 | 13.8528 | -17.9
21 | 95.9713 | 2.1856 | 0.6819 | 0.1015 | 0.1015 | 0.0023 | 0.0196 | 0.0223 | 0.0115 |  | 0.7205 | 0.182 | 0.6997 | 8185.249 | 34.27 | 9.5194 | 9078.5327 | 38.01 | 10.5583 | 11908.8566 | 49.86 | 13.85 | -18.2
22 | 96.053 | 2.1529 | 0.6602 | 0.0974 | 0.0956 | 0.003 | 0.0197 | 0.0169 | 0.0089 |  | 0.717 | 0.1754 | 0.6988 | 8178.0836 | 34.24 | 9.5111 | 9068.9788 | 37.97 | 10.5472 | 11906.4681 | 49.85 | 13.8472 | -18.5
23 | 96.0702 | 2.1511 | 0.6581 | 0.0976 | 0.0946 | 0.0027 | 0.0192 | 0.0145 | 0.0069 |  | 0.7141 | 0.171 | 0.6985 | 8178.0836 | 34.24 | 9.5111 | 9068.9788 | 37.97 | 10.5472 | 11906.4681 | 49.85 | 13.8472
24 | 95.9763 | 2.2176 | 0.678 | 0.1003 | 0.097 | 0.0029 | 0.019 | 0.0154 | 0.0095 |  | 0.7068 | 0.1772 | 0.6994 | 8185.249 | 34.27 | 9.5194 | 9076.1442 | 38 | 10.5556 | 11911.245 | 49.87 | 13.8528
25 | 95.9748 | 2.2159 | 0.6785 | 0.1003 | 0.0979 | 0.0028 | 0.0182 | 0.0163 | 0.01 |  | 0.7041 | 0.1812 | 0.6994 | 8185.249 | 34.27 | 9.5194 | 9076.1442 | 38 | 10.5556 | 11911.245 | 49.87 | 13.8528 | -17.6
26 | 95.904 | 2.2401 | 0.696 | 0.1024 | 0.1033 | 0.0027 | 0.0192 | 0.0178 | 0.0131 | 0.0032 | 0.7132 | 0.185 | 0.7002 | 8190.0259 | 34.29 | 9.525 | 9083.3096 | 38.03 | 10.5639 | 11913.6335 | 49.88 | 13.8556 | -18.5 | -16.8 |  |  | 0,000
27 | 95.8834 | 2.2526 | 0.6999 | 0.1023 | 0.1043 | 0.0027 | 0.0189 | 0.0179 | 0.0137 |  | 0.7186 | 0.1857 | 0.7003 | 8192.4144 | 34.3 | 9.5278 | 9083.3096 | 38.03 | 10.5639 | 11913.6335 | 49.88 | 13.8556 | -18.8 |  | <0.0001 | 0.0002
28 | 95.8224 | 2.2669 | 0.7117 | 0.1044 | 0.1094 | 0.0039 | 0.0205 | 0.0187 | 0.0182 |  | 0.7364 | 0.1875 | 0.701 | 8197.1913 | 34.32 | 9.5333 | 9088.0865 | 38.05 | 10.5694 | 11913.6335 | 49.88 | 13.8556 | -18.2
29
30
31
Рівень одоризації відповідає чинним нормативним документам | [13 empty] | 8186.5149 | 34.2753 | 9.5209 | 9078.1027 | 38.0082 | 10.5578
Середньозважене значення теплоти згоряння:
| Начальник Одеського ЛВУМГ | [8 empty] | Девдера Б.П. | [10 empty] | 2019-03-01
|  | Підрозділу підприємства, якому підпорядкована лабораторія | [8 empty] | прізвище | [5 empty] | підпис |  |  |  | дата
| Хімік ВХАЛ | [8 empty] | Тимошевська Л.М. | [10 empty] | 2019-03-01
|  | Лабораторія, де здійснювалось вимірювання газу | [8 empty] | прізвище | [5 empty] | підпис |  |  |  | дата
| Начальник служби ГВ і М | [8 empty] | Щабельський О.А. | [10 empty] | 2019-03-01
|  | Підрозділу, відповідального за облік газу за маршрутом | [8 empty] | прізвище | [5 empty] | підпис |  |  |  | дата

## додаток
Додаток до Паспорту фізико-хімічних показників природного газу. Маршрут №499
Область | ГРС, прямий споживач | Cередньозважене значення вищої теплоти згоряння
|  | ккал/м³ | МДж/м³ | кВт*год./м³
Маршрут №499 |  | 9078.1027 | 38.0082 | 10.5578
Одеська | АГНКС-2 Одеса РВУ "Київавтогаз" ДП "Укравтоггаз" | 9078.1744 | 38.0085 | 10.5579
Одеська | ГРС Березівка | 9078.1266 | 38.0083 | 10.5579
Одеська | ГРС Гребеники | 9078.1266 | 38.0083 | 10.5579
Одеська | ГРС Шустов (В.Долина) | 9077.9833 | 38.0077 | 10.5577
Одеська | ГРС м.Іллічівськ (місто) | 0 | 0 | 0
Одеська | ГРС м.Іллічівськ (с.Затока) | 9078.0789 | 38.0081 | 10.5578
Одеська | ГРС м.Білгород-Дністровський | 9077.9117 | 38.0074 | 10.5576
Одеська | ГРС м.Біляївка | 9078.1266 | 38.0083 | 10.5579
Одеська | ГРС м.Комінтернівське | 9078.0789 | 38.0081 | 10.5578
Одеська | ГРС м.Роздільна | 9078.0311 | 38.0079 | 10.5578
Одеська | ГРС с. Шомполи (Войкове) | 9078.1266 | 38.0083 | 10.5579
Одеська | ГРС с.Єреміївка | 9078.055 | 38.008 | 10.5578
Одеська | ГРС с.Іллінка | 9078.0789 | 38.0081 | 10.5578
Одеська | ГРС с.Августовка | 9078.0311 | 38.0079 | 10.5578
Одеська | ГРС с.Благоєве | 9078.1027 | 38.0082 | 10.5578
Одеська | ГРС с.Візирка (на ОПЗ) | 9078.1744 | 38.0085 | 10.5579
Одеська | ГРС с.Візирка (на Южне) | 9077.6967 | 38.0065 | 10.5574
Одеська | ГРС с.Гуляївка | 9078.1266 | 38.0083 | 10.5579
Одеська | ГРС с.Дачне | 9078.0789 | 38.0081 | 10.5578
Одеська | ГРС с.Дружба | 9078.1027 | 38.0082 | 10.5578
Одеська | ГРС с.Кіровське (птахоф-ка) | 9078.1027 | 38.0082 | 10.5578
Одеська | ГРС с.Кошари | 9078.1027 | 38.0082 | 10.5578
Одеська | ГРС с.Лиманське | 9078.1266 | 38.0083 | 10.5579
Одеська | ГРС с.Маркове | 9078.1266 | 38.0083 | 10.5579
Одеська | ГРС с.Надлиманське | 9078.1266 | 38.0083 | 10.5579
Одеська | ГРС с.Новоградівка | 9078.1266 | 38.0083 | 10.5579
Одеська | ГРС с.Ряснопіль | 9078.1744 | 38.0085 | 10.5579
Одеська | ГРС с.Теплодар | 9078.055 | 38.008 | 10.5578
Одеська | ГРС с.Червонознам`янка | 9078.1027 | 38.0082 | 10.5578
Одеська | ГРС с.Щербанка | 9078.0789 | 38.0081 | 10.5578
Одеська | ГРС смт.Овідіополь | 9078.1266 | 38.0083 | 10.5579
Одеська | ГРС-1 м.Одеса | 9078.1027 | 38.0082 | 10.5578
Одеська | ГРС-2 м.Одеса | 9078.1744 | 38.0085 | 10.5579
Одеська | ГРС-3 м.Одеса | 9078.0311 | 38.0079 | 10.5578
Начальник Одеського ЛВУМГ |  | Девдера Б.П. |  |  | 2019-03-01
Підрозділу підприємства, якому підпорядкована лабораторія |  | прізвище |  | підпис | дата
Хімік ВХАЛ |  | Тимошевська Л.М. |  |  | 2019-03-01
Лабораторія, де здійснювалось вимірювання газу |  | прізвище |  | підпис | дата
Начальник служби ГВ і М |  | Щабельський О.А. |  |  | 2019-03-01
Підрозділу, відповідального за облік газу за маршрутом |  | прізвище |  | підпис | дата