## паспорт
АТ "Укртрансгаз" | [5 empty] | ПАСПОРТ ФІЗИКО-ХІМІЧНИХ ПОКАЗНИКІВ ПРИРОДНОГО ГАЗУ №104 | [18 empty] | Маршрут №104
Філія "УМГ "Київтрансгаз" | [5 empty] | переданого Диканським ЛВУМГ та прийнятого ПАТ "Полтавагаз"
Диканський п/м Диканське ЛВУМГ
Вимірювальна хіміко-аналітична лабораторія
по газопроводу "Шебелинка-Полтава-Київ" (ШПК)
Свідоцтво № 092-18 чинне до 28.12.2021 р. | [20 empty] | за період з 01.02.2019р. по 28.02.2019р.
Число місяця | Компонентний склад, % мол. | [11 empty] | Фізико-хімічні показники газу обчислені на основі компонентного складу, 101,325 кПа | [9 empty] | Температура точки роси вологи (Р = 3.92 МПа), °С | Температура точки роси вуглеводнів, °С | Масова концентрація сірководню, г/м3 | Масова концентрація меркаптанової сірки, г/м3 | Маса механічних домішок, г/м3
[13 empty] | Густина абсолютна, кг/м3,при 20 ºС, | Температура вимірювання/згоряння при 20/25°С
| метан, С1 | етан, С2 | пропан, С3 | ізо-бутан, і-С4 | н-бутан, н-С4 | нео-пентан, нео-С5 | ізо-пентан, і-С5 | н-пентан, н-С5 | гексани та вищі, С6+ | кисень, О2 | азот, N2 | діоксид вуглецю, CО2 |  | Теплота згоряння нижча |  |  | Теплота згоряння вища |  |  | Число Воббе вище
[14 empty] | ккал/м3 | МДж/м3 | кВт⋅год/м3 | ккал/м3 | МДж/м3 | кВт⋅год/м3 | ккал/м3 | МДж/м3 | кВт⋅год/м3
1 | 91.578 | 4.1184 | 1.0505 | 0.131 | 0.1978 | 0.004 | 0.0519 | 0.0414 | 0.0648 | 0.0032 | 1.8208 | 0.9381 | 0.7347 | 8257.1177 | 34.5709 | 9.603 | 9147.7502 | 38.2998 | 10.6388 | 11712.5252 | 49.038 | 13.6217
2 | [13 empty] | 8257.1177 | 34.5709 | 9.603 | 9147.7502 | 38.2998 | 10.6388 | 11712.5252 | 49.038 | 13.6217
3 | [13 empty] | 8257.1177 | 34.5709 | 9.603 | 9147.7502 | 38.2998 | 10.6388 | 11712.5252 | 49.038 | 13.6217
4 | 91.4903 | 4.1481 | 1.0644 | 0.1319 | 0.1992 | 0.0038 | 0.0524 | 0.042 | 0.0662 | 0.0016 | 1.8405 | 0.9595 | 0.7355 | 8258.6463 | 34.5773 | 9.6048 | 9149.2549 | 38.3061 | 10.6406 | 11708.2499 | 49.0201 | 13.6167
5 | [13 empty] | 8258.6463 | 34.5773 | 9.6048 | 9149.2549 | 38.3061 | 10.6406 | 11708.2499 | 49.0201 | 13.6167
6 | 91.7305 | 4.0525 | 1.0552 | 0.1285 | 0.1937 | 0.0035 | 0.0507 | 0.0403 | 0.0608 | 0.0022 | 1.7589 | 0.9231 | 0.7336 | 8256.6639 | 34.569 | 9.6025 | 9147.4875 | 38.2987 | 10.6385 | 11721.1476 | 49.0741 | 13.6317
7 | 91.7357 | 4.0497 | 1.053 | 0.1284 | 0.1934 | 0.0038 | 0.0507 | 0.0403 | 0.0624 | 0.0019 | 1.7553 | 0.9253 | 0.7336 | 8256.855 | 34.5698 | 9.6027 | 9147.7024 | 38.2996 | 10.6388 | 11721.3387 | 49.0749 | 13.6319 | -10.5 | -13.6
8 | 91.6637 | 4.0631 | 1.061 | 0.1284 | 0.1936 | 0.0041 | 0.0512 | 0.041 | 0.0645 | 0.0016 | 1.7996 | 0.9282 | 0.7341 | 8255.9713 | 34.5661 | 9.6017 | 9146.6037 | 38.295 | 10.6375 | 11715.7497 | 49.0515 | 13.6254 |  |  |  |  | відс.
9 | [13 empty] | 8255.9713 | 34.5661 | 9.6017 | 9146.6037 | 38.295 | 10.6375 | 11715.7497 | 49.0515 | 13.6254
10 | [13 empty] | 8255.9713 | 34.5661 | 9.6017 | 9146.6037 | 38.295 | 10.6375 | 11715.7497 | 49.0515 | 13.6254
11 | 91.7358 | 4.0381 | 1.047 | 0.1285 | 0.1909 | 0.0035 | 0.0504 | 0.0399 | 0.061 | 0.0027 | 1.7983 | 0.9038 | 0.7333 | 8252.4602 | 34.5514 | 9.5976 | 9142.9016 | 38.2795 | 10.6332 | 11717.4216 | 49.0585 | 13.6274
12 | 91.7047 | 4.0748 | 1.0573 | 0.1289 | 0.1946 | 0.0037 | 0.0517 | 0.041 | 0.0628 | 0.0009 | 1.7637 | 0.9158 | 0.7338 | 8259.96 | 34.5828 | 9.6063 | 9151.0224 | 38.3135 | 10.6426 | 11723.966 | 49.0859 | 13.635
13 | 91.525 | 4.1523 | 1.0533 | 0.1274 | 0.1911 | 0.004 | 0.0515 | 0.0412 | 0.0694 | 0.0038 | 1.8326 | 0.9484 | 0.7351 | 8257.1655 | 34.5711 | 9.6031 | 9147.7024 | 38.2996 | 10.6388 | 11709.6591 | 49.026 | 13.6183
14 | 91.4634 | 4.1545 | 1.0668 | 0.13 | 0.1953 | 0.004 | 0.0519 | 0.0414 | 0.0697 | 0.0066 | 1.8758 | 0.9404 | 0.7355 | 8257.4521 | 34.5723 | 9.6034 | 9147.8935 | 38.3004 | 10.639 | 11706.2436 | 49.0117 | 13.6144
15 | 91.5305 | 4.1509 | 1.0663 | 0.1299 | 0.1954 | 0.0036 | 0.0521 | 0.0414 | 0.064 | 0.0019 | 1.816 | 0.948 | 0.7351 | 8259.8883 | 34.5825 | 9.6063 | 9150.6641 | 38.312 | 10.6422 | 11713.3612 | 49.0415 | 13.6226 | -12 | -12.6 | менше 0,006 | менше 0,02
16 | [13 empty] | 8259.8883 | 34.5825 | 9.6063 | 9150.6641 | 38.312 | 10.6422 | 11713.3612 | 49.0415 | 13.6226
17 | [13 empty] | 8259.8883 | 34.5825 | 9.6063 | 9150.6641 | 38.312 | 10.6422 | 11713.3612 | 49.0415 | 13.6226
18 | 91.2978 | 4.2363 | 1.0859 | 0.1328 | 0.2034 | 0.0042 | 0.0536 | 0.0429 | 0.0663 | 0.0028 | 1.8942 | 0.9797 | 0.7369 | 8262.444 | 34.5932 | 9.6092 | 9153.0765 | 38.3221 | 10.645 | 11701.7533 | 48.9929 | 13.6091
19 | 91.2462 | 4.2552 | 1.1007 | 0.1369 | 0.2087 | 0.0043 | 0.0548 | 0.0435 | 0.0673 | 0.0015 | 1.911 | 0.9698 | 0.7374 | 8267.5075 | 34.6144 | 9.6151 | 9158.4744 | 38.3447 | 10.6513 | 11704.8344 | 49.0058 | 13.6127
20 | 91.4603 | 4.1586 | 1.0731 | 0.1315 | 0.1995 | 0.0042 | 0.0529 | 0.0422 | 0.066 | 0.0015 | 1.8696 | 0.9406 | 0.7356 | 8259.7689 | 34.582 | 9.6061 | 9150.4014 | 38.3109 | 10.6419 | 11708.9187 | 49.0229 | 13.6175
21 | 91.5318 | 4.1313 | 1.0463 | 0.1302 | 0.1975 | 0.0042 | 0.0525 | 0.0416 | 0.0648 | 0.0019 | 1.8603 | 0.9375 | 0.7349 | 8254.4427 | 34.5597 | 9.5999 | 9144.7407 | 38.2872 | 10.6353 | 11707.0079 | 49.0149 | 13.6153
22 | 91.6012 | 4.1026 | 1.0544 | 0.1307 | 0.195 | 0.004 | 0.052 | 0.0416 | 0.0653 | 0.0025 | 1.8232 | 0.9274 | 0.7345 | 8256.9744 | 34.5703 | 9.6029 | 9147.6069 | 38.2992 | 10.6387 | 11713.9344 | 49.0439 | 13.6233 | -11.6 | -12
23 | [13 empty] | 8256.9744 | 34.5703 | 9.6029 | 9147.6069 | 38.2992 | 10.6387 | 11713.9344 | 49.0439 | 13.6233
24 | [13 empty] | 8256.9744 | 34.5703 | 9.6029 | 9147.6069 | 38.2992 | 10.6387 | 11713.9344 | 49.0439 | 13.6233
25 | 91.8671 | 3.9573 | 1.0272 | 0.1283 | 0.191 | 0.0036 | 0.0507 | 0.0402 | 0.061 | 0.003 | 1.7876 | 0.8829 | 0.7323 | 8247.5878 | 34.531 | 9.5919 | 9137.8142 | 38.2582 | 10.6273 | 11718.7591 | 49.0641 | 13.6289
26 | 91.661 | 4.0752 | 1.0572 | 0.1279 | 0.1932 | 0.004 | 0.0521 | 0.0422 | 0.1164 | 0.0011 | 1.7644 | 0.9051 | 0.7353 | 8277.3719 | 34.6557 | 9.6266 | 9169.7001 | 38.3917 | 10.6644 | 11736.2426 | 49.1373 | 13.6493
27 | 91.6953 | 4.0412 | 1.0484 | 0.1278 | 0.1929 | 0.0042 | 0.0522 | 0.0419 | 0.1011 | 0.0016 | 1.7854 | 0.9079 | 0.7346 | 8267.3881 | 34.6139 | 9.615 | 9158.9282 | 38.3466 | 10.6518 | 11727.4053 | 49.1003 | 13.639 | -11.8 | -12.2
28 | 91.6346 | 4.0309 | 1.0371 | 0.1292 | 0.1952 | 0.0041 | 0.0539 | 0.0423 | 0.0956 | 0.002 | 1.8675 | 0.9077 | 0.7348 | 8258.1686 | 34.5753 | 9.6043 | 9148.8011 | 38.3042 | 10.6401 | 11713.1701 | 49.0407 | 13.6224
29
30
31
[14 empty] | 8258.5747 | 34.577 | 9.6047 | 9149.3027 | 38.3063 | 10.6406
Середньозважене значення теплоти згоряння:
| Начальник Диканського ЛВУМГ | [8 empty] | Павлюк І.Б. | [10 empty] | 2019-03-01
|  | Підрозділу підприємства, якому підпорядкована лабораторія | [8 empty] | прізвище | [5 empty] | підпис |  |  |  | дата
| Завідувач ВХАЛ | [8 empty] | Горшковоз О.В. | [10 empty] | 2019-03-01
|  | Лабораторія, де здійснювалось вимірювання газу | [8 empty] | прізвище | [5 empty] | підпис |  |  |  | дата
| Начальник служби ГВ та М | [8 empty] | Левадний С.А. | [10 empty] | 2019-03-01
|  | Підрозділу, відповідального за облік газу за маршрутом | [8 empty] | прізвище | [5 empty] | підпис |  |  |  | дата

## додаток
Додаток до Паспорту фізико-хімічних показників природного газу. Маршрут №104
Область | ГРС, прямий споживач | Cередньозважене значення вищої теплоти згоряння
|  | ккал/м³ | МДж/м³ | кВт*год./м³
Маршрут №104 |  | 9149.3027 | 38.3063 | 10.6406
Полтавська | ГРС Диканька | 9149.3027 | 38.3063 | 10.6406
Начальник Диканського ЛВУМГ |  | Павлюк І.Б. |  |  | 2019-03-01
Підрозділу підприємства, якому підпорядкована лабораторія |  | прізвище |  | підпис | дата
Завідувач ВХАЛ |  | Горшковоз О.В. |  |  | 2019-03-01
Лабораторія, де здійснювалось вимірювання газу |  | прізвище |  | підпис | дата
Начальник служби ГВ та М |  | Левадний С.А. |  |  | 2019-03-01
Підрозділу, відповідального за облік газу за маршрутом |  | прізвище |  | підпис | дата