## паспорт
АТ "Укртрансгаз" | [5 empty] | ПАСПОРТ ФІЗИКО-ХІМІЧНИХ ПОКАЗНИКІВ ПРИРОДНОГО ГАЗУ №109 | [18 empty] | Маршрут №109
Філія "УМГ "Київтрансгаз" | [5 empty] | переданого Диканським ЛВУМГ та прийнятого ПАТ "Полтавагаз"
Решетилівський п/м Диканське ЛВУМГ
Вимірювальна хіміко-аналітична лабораторія
по газопроводу "ЄЛЕЦЬ-КРЕМЕНЧУК-КРИВИЙ РІГ"
Свідоцтво № 123/15 чинне до 31.12.2018 р. | [20 empty] | за період з 01.02.2019р. по 28.02.2019р.
Число місяця | Компонентний склад, % мол. | [11 empty] | Фізико-хімічні показники газу обчислені на основі компонентного складу, 101,325 кПа | [9 empty] | Температура точки роси вологи (Р = 3.92 МПа), °С | Температура точки роси вуглеводнів, °С | Масова концентрація сірководню, г/м3 | Масова концентрація меркаптанової сірки, г/м3 | Маса механічних домішок, г/м3
[13 empty] | Густина абсолютна, кг/м3,при 20 ºС, | Температура вимірювання/згоряння при 20/25°С
| метан, С1 | етан, С2 | пропан, С3 | ізо-бутан, і-С4 | н-бутан, н-С4 | нео-пентан, нео-С5 | ізо-пентан, і-С5 | н-пентан, н-С5 | гексани та вищі, С6+ | кисень, О2 | азот, N2 | діоксид вуглецю, CО2 |  | Теплота згоряння нижча |  |  | Теплота згоряння вища |  |  | Число Воббе вище
[14 empty] | ккал/м3 | МДж/м3 | кВт⋅год/м3 | ккал/м3 | МДж/м3 | кВт⋅год/м3 | ккал/м3 | МДж/м3 | кВт⋅год/м3
1 | [13 empty] | 8182.8605 | 34.26 | 9.5167 | 9068.9788 | 37.97 | 10.5472 | 11908.8566 | 49.86 | 13.85
2 | [13 empty] | 8182.8605 | 34.26 | 9.5167 | 9068.9788 | 37.97 | 10.5472 | 11908.8566 | 49.86 | 13.85
3 | [13 empty] | 8182.8605 | 34.26 | 9.5167 | 9068.9788 | 37.97 | 10.5472 | 11908.8566 | 49.86 | 13.85
4 | 96.0978 | 2.1628 | 0.6657 | 0.1015 | 0.0963 | 0.0013 | 0.0168 | 0.0115 | 0.0084 | 0.0049 | 0.6525 | 0.1805 | 0.6985 | 8182.8605 | 34.26 | 9.5167 | 9068.9788 | 37.97 | 10.5472 | 11908.8566 | 49.86 | 13.85 | -21.8 | -19.7
5 | [13 empty] | 8182.8605 | 34.26 | 9.5167 | 9068.9788 | 37.97 | 10.5472 | 11908.8566 | 49.86 | 13.85
6 | [13 empty] | 8182.8605 | 34.26 | 9.5167 | 9068.9788 | 37.97 | 10.5472 | 11908.8566 | 49.86 | 13.85
7 | [13 empty] | 8182.8605 | 34.26 | 9.5167 | 9068.9788 | 37.97 | 10.5472 | 11908.8566 | 49.86 | 13.85
8 | [13 empty] | 8182.8605 | 34.26 | 9.5167 | 9068.9788 | 37.97 | 10.5472 | 11908.8566 | 49.86 | 13.85
9 | [13 empty] | 8182.8605 | 34.26 | 9.5167 | 9068.9788 | 37.97 | 10.5472 | 11908.8566 | 49.86 | 13.85
10 | [13 empty] | 8182.8605 | 34.26 | 9.5167 | 9068.9788 | 37.97 | 10.5472 | 11908.8566 | 49.86 | 13.85
11 | 96.0835 | 2.1813 | 0.6732 | 0.102 | 0.0966 | 0.0014 | 0.0168 | 0.0117 | 0.0082 | 0.0037 | 0.6403 | 0.1813 | 0.6987 | 8185.249 | 34.27 | 9.5194 | 9071.3673 | 37.98 | 10.55 | 11911.245 | 49.87 | 13.8528 | -21.7 | -18.5
12 | [13 empty] | 8185.249 | 34.27 | 9.5194 | 9071.3673 | 37.98 | 10.55 | 11911.245 | 49.87 | 13.8528
13 | [13 empty] | 8185.249 | 34.27 | 9.5194 | 9071.3673 | 37.98 | 10.55 | 11911.245 | 49.87 | 13.8528
14 | [13 empty] | 8185.249 | 34.27 | 9.5194 | 9071.3673 | 37.98 | 10.55 | 11911.245 | 49.87 | 13.8528
15 | [13 empty] | 8185.249 | 34.27 | 9.5194 | 9071.3673 | 37.98 | 10.55 | 11911.245 | 49.87 | 13.8528
16 | [13 empty] | 8185.249 | 34.27 | 9.5194 | 9071.3673 | 37.98 | 10.55 | 11911.245 | 49.87 | 13.8528
17 | [13 empty] | 8185.249 | 34.27 | 9.5194 | 9071.3673 | 37.98 | 10.55 | 11911.245 | 49.87 | 13.8528
18 | 96.0373 | 2.2133 | 0.6835 | 0.1036 | 0.0982 | 0.0014 | 0.0173 | 0.0121 | 0.0083 | 0.0039 | 0.6366 | 0.1845 | 0.6991 | 8190.0259 | 34.29 | 9.525 | 9076.1442 | 38 | 10.5556 | 11913.6335 | 49.88 | 13.8556 | -22.7 | -19.2
19 | [13 empty] | 8190.0259 | 34.29 | 9.525 | 9076.1442 | 38 | 10.5556 | 11913.6335 | 49.88 | 13.8556
20 | [13 empty] | 8190.0259 | 34.29 | 9.525 | 9076.1442 | 38 | 10.5556 | 11913.6335 | 49.88 | 13.8556
21 | [13 empty] | 8190.0259 | 34.29 | 9.525 | 9076.1442 | 38 | 10.5556 | 11913.6335 | 49.88 | 13.8556
22 | [13 empty] | 8190.0259 | 34.29 | 9.525 | 9076.1442 | 38 | 10.5556 | 11913.6335 | 49.88 | 13.8556
23 | [13 empty] | 8190.0259 | 34.29 | 9.525 | 9076.1442 | 38 | 10.5556 | 11913.6335 | 49.88 | 13.8556
24 | [13 empty] | 8190.0259 | 34.29 | 9.525 | 9076.1442 | 38 | 10.5556 | 11913.6335 | 49.88 | 13.8556
25 | 95.9607 | 2.271 | 0.692 | 0.1016 | 0.0991 | 0.0014 | 0.0174 | 0.0121 | 0.0088 | 0.0042 | 0.6429 | 0.1888 | 0.6996 | 8192.4144 | 34.3 | 9.5278 | 9080.9211 | 38.02 | 10.5611 | 11916.022 | 49.89 | 13.8583 | -23.1 | -19.4 | менше 0,006 | менше 0,02 | відсут.
26 | [13 empty] | 8192.4144 | 34.3 | 9.5278 | 9080.9211 | 38.02 | 10.5611 | 11916.022 | 49.89 | 13.8583
27 | [13 empty] | 8192.4144 | 34.3 | 9.5278 | 9080.9211 | 38.02 | 10.5611 | 11916.022 | 49.89 | 13.8583
28 | [13 empty] | 8192.4144 | 34.3 | 9.5278 | 9080.9211 | 38.02 | 10.5611 | 11916.022 | 49.89 | 13.8583
29
30
31
[14 empty] | 8186.7298 | 34.2762 | 9.5212 | 9073.1825 | 37.9876 | 10.5521
Середньозважене значення теплоти згоряння:
| Начальник Диканського ЛВУМГ | [8 empty] | Павлюк І.Б. | [10 empty] | 2019-03-04
|  | Підрозділу підприємства, якому підпорядкована лабораторія | [8 empty] | прізвище | [5 empty] | підпис |  |  |  | дата
| Завідувач ВХАЛ | [8 empty] | Славінська А.В. | [10 empty] | 2019-03-04
|  | Лабораторія, де здійснювалось вимірювання газу | [8 empty] | прізвище | [5 empty] | підпис |  |  |  | дата
| Начальник служби ГВ та М | [8 empty] | Левадний С.А. | [10 empty] | 2019-03-04
|  | Підрозділу, відповідального за облік газу за маршрутом | [8 empty] | прізвище | [5 empty] | підпис |  |  |  | дата

## додаток
Додаток до Паспорту фізико-хімічних показників природного газу. Маршрут №109
Область | ГРС, прямий споживач | Cередньозважене значення вищої теплоти згоряння
|  | ккал/м³ | МДж/м³ | кВт*год./м³
Маршрут №109 |  | 9073.1825 | 37.9876 | 10.5521
Полтавська | ГРС Дейкалівка | 9073.1347 | 37.9874 | 10.5521
Полтавська | ГРС Остап'є | 9073.2064 | 37.9877 | 10.5521
Полтавська | ГРС Пірки (Комсомольське) | 9073.087 | 37.9872 | 10.552
Полтавська | ГРС Покровське (Жовтневе) | 9073.2542 | 37.9879 | 10.5522
Полтавська | ГРС Решетилівка | 9073.1347 | 37.9874 | 10.5521
Полтавська | ГРС Ставкове | 9073.3975 | 37.9885 | 10.5524
Начальник Диканського ЛВУМГ |  | Павлюк І.Б. |  |  | 2019-03-04
Підрозділу підприємства, якому підпорядкована лабораторія |  | прізвище |  | підпис | дата
Завідувач ВХАЛ |  | Славінська А.В. |  |  | 2019-03-04
Лабораторія, де здійснювалось вимірювання газу |  | прізвище |  | підпис | дата
Начальник служби ГВ та М |  | Левадний С.А. |  |  | 2019-03-04
Підрозділу, відповідального за облік газу за маршрутом |  | прізвище |  | підпис | дата