## паспорт
АТ "Укртрансгаз" | [5 empty] | ПАСПОРТ ФІЗИКО-ХІМІЧНИХ ПОКАЗНИКІВ ПРИРОДНОГО ГАЗУ № 41 | [18 empty] | Маршрут № 41
Філія "УМГ "Київтрансгаз" | [5 empty] | переданого Яготинським ЛВУМГ та прийнятого ПАТ "Київоблгаз"
Яготинське ЛВУМГ
Вимірювальна хіміко-аналітична лабораторія
по газопроводу "Шебелинка-Полтава-Київ" (ШПК)
за період з 01.02.2019р. по 28.02.2019р.
Число місяця | Компонентний склад, % мол. | [11 empty] | Фізико-хімічні показники газу обчислені на основі компонентного складу, 101,325 кПа | [9 empty] | Температура точки роси вологи (Р = 3.92 МПа), °С | Температура точки роси вуглеводнів, °С | Масова концентрація сірководню, г/м3 | Масова концентрація меркаптанової сірки, г/м3 | Маса механічних домішок, г/м3
[13 empty] | Густина абсолютна, кг/м3,при 20 ºС, | Температура вимірювання/згоряння при 20/25°С
| метан, С1 | етан, С2 | пропан, С3 | ізо-бутан, і-С4 | н-бутан, н-С4 | нео-пентан, нео-С5 | ізо-пентан, і-С5 | н-пентан, н-С5 | гексани та вищі, С6+ | кисень, О2 | азот, N2 | діоксид вуглецю, CО2 |  | Теплота згоряння нижча |  |  | Теплота згоряння вища |  |  | Число Воббе вище
[14 empty] | ккал/м3 | МДж/м3 | кВт⋅год/м3 | ккал/м3 | МДж/м3 | кВт⋅год/м3 | ккал/м3 | МДж/м3 | кВт⋅год/м3
1 | [13 empty] | 8143.0927 | 34.0935 | 9.4704 | 9016.8388 | 37.7517 | 10.4866 | 11387.2888 | 47.6763 | 13.2434
2 | [13 empty] | 8143.0927 | 34.0935 | 9.4704 | 9016.8388 | 37.7517 | 10.4866 | 11387.2888 | 47.6763 | 13.2434
3 | [13 empty] | 8143.0927 | 34.0935 | 9.4704 | 9016.8388 | 37.7517 | 10.4866 | 11387.2888 | 47.6763 | 13.2434
4 | 88.6212 | 5.3289 | 0.9737 | 0.1019 | 0.1542 | 0.0033 | 0.0407 | 0.0321 | 0.0519 | 0.0035 | 1.4356 | 3.2532 | 0.7639 | 8147.0336 | 34.11 | 9.475 | 9018.8212 | 37.76 | 10.4889 | 11326.0726 | 47.42 | 13.1722 | -17.1 | -18.4
5 | [13 empty] | 8147.0336 | 34.11 | 9.475 | 9018.8212 | 37.76 | 10.4889 | 11326.0726 | 47.42 | 13.1722
6 | [13 empty] | 8147.0336 | 34.11 | 9.475 | 9018.8212 | 37.76 | 10.4889 | 11326.0726 | 47.42 | 13.1722
7 | [13 empty] | 8147.0336 | 34.11 | 9.475 | 9018.8212 | 37.76 | 10.4889 | 11326.0726 | 47.42 | 13.1722
8 | [13 empty] | 8147.0336 | 34.11 | 9.475 | 9018.8212 | 37.76 | 10.4889 | 11326.0726 | 47.42 | 13.1722
9 | [13 empty] | 8147.0336 | 34.11 | 9.475 | 9018.8212 | 37.76 | 10.4889 | 11326.0726 | 47.42 | 13.1722
10 | [13 empty] | 8147.0336 | 34.11 | 9.475 | 9018.8212 | 37.76 | 10.4889 | 11326.0726 | 47.42 | 13.1722
11 | 89.1476 | 5.0998 | 0.9714 | 0.1022 | 0.1518 | 0.0052 | 0.0404 | 0.032 | 0.0492 | 0.0038 | 1.4232 | 2.9733 | 0.7591 | 8154.199 | 34.14 | 9.4833 | 9028.375 | 37.8 | 10.5 | 11373.8418 | 47.62 | 13.2278 | -19.5 | -19.5
12 | [13 empty] | 8154.199 | 34.14 | 9.4833 | 9028.375 | 37.8 | 10.5 | 11373.8418 | 47.62 | 13.2278 |  |  | менше 0,006 | менше 0,02
13 | [13 empty] | 8154.199 | 34.14 | 9.4833 | 9028.375 | 37.8 | 10.5 | 11373.8418 | 47.62 | 13.2278
14 | [13 empty] | 8154.199 | 34.14 | 9.4833 | 9028.375 | 37.8 | 10.5 | 11373.8418 | 47.62 | 13.2278
15 | [13 empty] | 8154.199 | 34.14 | 9.4833 | 9028.375 | 37.8 | 10.5 | 11373.8418 | 47.62 | 13.2278 |  |  |  |  | відсутні
16 | [13 empty] | 8154.199 | 34.14 | 9.4833 | 9028.375 | 37.8 | 10.5 | 11373.8418 | 47.62 | 13.2278
17 | [13 empty] | 8154.199 | 34.14 | 9.4833 | 9028.375 | 37.8 | 10.5 | 11373.8418 | 47.62 | 13.2278
18 | 88.6087 | 5.3052 | 0.9905 | 0.1023 | 0.1546 | 0.0033 | 0.0403 | 0.0309 | 0.0527 | 0.0037 | 1.4052 | 3.3026 | 0.7644 | 8145.7439 | 34.1046 | 9.4735 | 9018.2957 | 37.7578 | 10.4883 | 11320.6508 | 47.3973 | 13.1659 | -15 | -15.7
19 | [13 empty] | 8145.7439 | 34.1046 | 9.4735 | 9018.2957 | 37.7578 | 10.4883 | 11320.6508 | 47.3973 | 13.1659
20 | [13 empty] | 8145.7439 | 34.1046 | 9.4735 | 9018.2957 | 37.7578 | 10.4883 | 11320.6508 | 47.3973 | 13.1659
21 | [13 empty] | 8145.7439 | 34.1046 | 9.4735 | 9018.2957 | 37.7578 | 10.4883 | 11320.6508 | 47.3973 | 13.1659
22 | [13 empty] | 8145.7439 | 34.1046 | 9.4735 | 9018.2957 | 37.7578 | 10.4883 | 11320.6508 | 47.3973 | 13.1659
23 | [13 empty] | 8145.7439 | 34.1046 | 9.4735 | 9018.2957 | 37.7578 | 10.4883 | 11320.6508 | 47.3973 | 13.1659
24 | [13 empty] | 8145.7439 | 34.1046 | 9.4735 | 9018.2957 | 37.7578 | 10.4883 | 11320.6508 | 47.3973 | 13.1659
25 | 89.508 | 4.9188 | 0.9373 | 0.1028 | 0.1542 | 0.0038 | 0.04 | 0.0311 | 0.0477 | 0.0035 | 1.3928 | 2.8599 | 0.7561 | 8149.7804 | 34.1215 | 9.4782 | 9024.028 | 37.7818 | 10.4949 | 11389.5578 | 47.6858 | 13.2461 | -14.3 | -15.6
26 | [13 empty] | 8149.7804 | 34.1215 | 9.4782 | 9024.028 | 37.7818 | 10.4949 | 11389.5578 | 47.6858 | 13.2461
27 | [13 empty] | 8149.7804 | 34.1215 | 9.4782 | 9024.028 | 37.7818 | 10.4949 | 11389.5578 | 47.6858 | 13.2461
28 | [13 empty] | 8149.7804 | 34.1215 | 9.4782 | 9024.028 | 37.7818 | 10.4949 | 11389.5578 | 47.6858 | 13.2461
29
30
31
Рівень одоризації відповідає чинним нормативним документам | [13 empty] | 8148.3473 | 34.1155 | 9.4765 | 9021.4007 | 37.7708 | 10.4919
Середньозважене значення теплоти згоряння:
| Головний інженер Яготинського ЛВУМГ | [8 empty] | Приймак М.А. | [10 empty] | 2019-03-01
|  | Підрозділу підприємства, якому підпорядкована лабораторія | [8 empty] | прізвище | [5 empty] | підпис |  |  |  | дата
| Завідувач ВХАЛ | [8 empty] | Бугера Т.О. | [10 empty] | 2019-03-01
|  | Лабораторія, де здійснювалось вимірювання газу | [8 empty] | прізвище | [5 empty] | підпис |  |  |  | дата
| Начальник служби ГВ і М | [8 empty] | Калитюк О.А. | [10 empty] | 2019-03-01
|  | Підрозділу, відповідального за облік газу за маршрутом | [8 empty] | прізвище | [5 empty] | підпис |  |  |  | дата

## додаток
Додаток до Паспорту фізико-хімічних показників природного газу. Маршрут № 41
Область | ГРС, прямий споживач | Cередньозважене значення вищої теплоти згоряння
|  | ккал/м³ | МДж/м³ | кВт*год./м³
Маршрут № 41 |  | 9021.4007 | 37.7708 | 10.4919
Полтавська | Березова Рудка | 9021.4485 | 37.771 | 10.4919
Полтавська | Вікторія | 9021.4007 | 37.7708 | 10.4919
Полтавська | Майорщина-1 | 9021.3768 | 37.7707 | 10.4919
Головний інженер Яготинського ЛВУМГ |  | Приймак М.А. |  |  | 2019-03-01
Підрозділу підприємства, якому підпорядкована лабораторія |  | прізвище |  | підпис | дата
Завідувач ВХАЛ |  | Бугера Т.О. |  |  | 2019-03-01
Лабораторія, де здійснювалось вимірювання газу |  | прізвище |  | підпис | дата
Начальник служби ГВ і М |  | Калитюк О.А. |  |  | 2019-03-01
Підрозділу, відповідального за облік газу за маршрутом |  | прізвище |  | підпис | дата