## паспорт
АТ "Укртрансгаз" | [5 empty] | ПАСПОРТ ФІЗИКО-ХІМІЧНИХ ПОКАЗНИКІВ ПРИРОДНОГО ГАЗУ №51 | [18 empty] | Маршрут №51
Філія "УМГ "Київтрансгаз" | [5 empty] | переданого Лубенським ЛВУМГ та прийнятого ПАТ "ЛУБНИГАЗ", ПАТ "ПОЛТАВАГАЗ", ПАТ "ЧЕРГНІГІВГАЗ", ДП "УКРАВТОГАЗ", ФОП Костюк Р.В.
Лубенський п/м Лубенське ЛВУМГ
Вимірювальна хіміко-аналітична лабораторія
по газопроводу "Шебелинка-Полтава-Київ" (ШПК)
Свідоцтво № 088-18 чинне до 21.12.2021 р. | [20 empty] | за період з 01.02.2019р. по 28.02.2019р.
Число місяця | Компонентний склад, % мол. | [11 empty] | Фізико-хімічні показники газу обчислені на основі компонентного складу, 101,325 кПа | [9 empty] | Температура точки роси вологи (Р = 3.92 МПа), °С | Температура точки роси вуглеводнів, °С | Масова концентрація сірководню, г/м3 | Масова концентрація меркаптанової сірки, г/м3 | Маса механічних домішок, г/м3
[13 empty] | Густина абсолютна, кг/м3,при 20 ºС, | Температура вимірювання/згоряння при 20/25°С
| метан, С1 | етан, С2 | пропан, С3 | ізо-бутан, і-С4 | н-бутан, н-С4 | нео-пентан, нео-С5 | ізо-пентан, і-С5 | н-пентан, н-С5 | гексани та вищі, С6+ | кисень, О2 | азот, N2 | діоксид вуглецю, CО2 |  | Теплота згоряння нижча |  |  | Теплота згоряння вища |  |  | Число Воббе вище
[14 empty] | ккал/м3 | МДж/м3 | кВт⋅год/м3 | ккал/м3 | МДж/м3 | кВт⋅год/м3 | ккал/м3 | МДж/м3 | кВт⋅год/м3
1 | [13 empty] | 8154.199 | 34.14 | 9.4833 | 9030.7635 | 37.81 | 10.5028 | 11402.5033 | 47.74 | 13.2611
2 | [13 empty] | 8154.199 | 34.14 | 9.4833 | 9030.7635 | 37.81 | 10.5028 | 11402.5033 | 47.74 | 13.2611
3 | [13 empty] | 8154.199 | 34.14 | 9.4833 | 9030.7635 | 37.81 | 10.5028 | 11402.5033 | 47.74 | 13.2611
4 | 88.8579 | 5.26 | 0.957 | 0.101 | 0.152 | 0.0032 | 0.041 | 0.032 | 0.042 | 0.0059 | 1.378 | 3.17 | 0.7617 | 8149.4221 | 34.12 | 9.4778 | 9025.9866 | 37.79 | 10.4972 | 11349.9572 | 47.52 | 13.2 | -13.8 | -13.7
5 | [13 empty] | 8149.4221 | 34.12 | 9.4778 | 9025.9866 | 37.79 | 10.4972 | 11349.9572 | 47.52 | 13.2
6 | [13 empty] | 8149.4221 | 34.12 | 9.4778 | 9025.9866 | 37.79 | 10.4972 | 11349.9572 | 47.52 | 13.2
7 | [13 empty] | 8149.4221 | 34.12 | 9.4778 | 9025.9866 | 37.79 | 10.4972 | 11349.9572 | 47.52 | 13.2
8 | [13 empty] | 8149.4221 | 34.12 | 9.4778 | 9025.9866 | 37.79 | 10.4972 | 11349.9572 | 47.52 | 13.2
9 | [13 empty] | 8149.4221 | 34.12 | 9.4778 | 9025.9866 | 37.79 | 10.4972 | 11349.9572 | 47.52 | 13.2
10 | [13 empty] | 8149.4221 | 34.12 | 9.4778 | 9025.9866 | 37.79 | 10.4972 | 11349.9572 | 47.52 | 13.2
11 | 89.2096 | 5.096 | 0.954 | 0.102 | 0.151 | 0.0032 | 0.041 | 0.032 | 0.042 | 0.0082 | 1.411 | 2.95 | 0.7583 | 8151.8106 | 34.13 | 9.4806 | 9030.7635 | 37.81 | 10.5028 | 11381.0071 | 47.65 | 13.2361 | -18.2 | -17.8
12 | [13 empty] | 8151.8106 | 34.13 | 9.4806 | 9030.7635 | 37.81 | 10.5028 | 11381.0071 | 47.65 | 13.2361
13 | [13 empty] | 8151.8106 | 34.13 | 9.4806 | 9030.7635 | 37.81 | 10.5028 | 11381.0071 | 47.65 | 13.2361
14 | [13 empty] | 8151.8106 | 34.13 | 9.4806 | 9030.7635 | 37.81 | 10.5028 | 11381.0071 | 47.65 | 13.2361
15 | [13 empty] | 8151.8106 | 34.13 | 9.4806 | 9030.7635 | 37.81 | 10.5028 | 11381.0071 | 47.65 | 13.2361 |  |  |  |  | відс.
16 | [13 empty] | 8151.8106 | 34.13 | 9.4806 | 9030.7635 | 37.81 | 10.5028 | 11381.0071 | 47.65 | 13.2361
17 | [13 empty] | 8151.8106 | 34.13 | 9.4806 | 9030.7635 | 37.81 | 10.5028 | 11381.0071 | 47.65 | 13.2361
18 | 88.7271 | 5.295 | 0.973 | 0.103 | 0.155 | 0.0032 | 0.042 | 0.032 | 0.043 | 0.0047 | 1.354 | 3.268 | 0.7632 | 8147.0336 | 34.11 | 9.475 | 9025.9866 | 37.79 | 10.4972 | 11338.0149 | 47.47 | 13.1861 | -15.3 | -14.8
19 | [13 empty] | 8147.0336 | 34.11 | 9.475 | 9025.9866 | 37.79 | 10.4972 | 11338.0149 | 47.47 | 13.1861 |  |  | 0,0041 | < 0,0002
20 | [13 empty] | 8147.0336 | 34.11 | 9.475 | 9025.9866 | 37.79 | 10.4972 | 11338.0149 | 47.47 | 13.1861
21 | [13 empty] | 8147.0336 | 34.11 | 9.475 | 9025.9866 | 37.79 | 10.4972 | 11338.0149 | 47.47 | 13.1861
22 | [13 empty] | 8147.0336 | 34.11 | 9.475 | 9025.9866 | 37.79 | 10.4972 | 11338.0149 | 47.47 | 13.1861
23 | [13 empty] | 8147.0336 | 34.11 | 9.475 | 9025.9866 | 37.79 | 10.4972 | 11338.0149 | 47.47 | 13.1861
24 | [13 empty] | 8147.0336 | 34.11 | 9.475 | 9025.9866 | 37.79 | 10.4972 | 11338.0149 | 47.47 | 13.1861
25 | 89.3726 | 4.999 | 0.951 | 0.105 | 0.155 | 0.0033 | 0.041 | 0.032 | 0.042 | 0.0071 | 1.379 | 2.913 | 0.7572 | 8151.8106 | 34.13 | 9.4806 | 9030.7635 | 37.81 | 10.5028 | 11390.561 | 47.69 | 13.2472 | -17.2 | -16.1
26 | [13 empty] | 8151.8106 | 34.13 | 9.4806 | 9030.7635 | 37.81 | 10.5028 | 11390.561 | 47.69 | 13.2472
27 | [13 empty] | 8151.8106 | 34.13 | 9.4806 | 9030.7635 | 37.81 | 10.5028 | 11390.561 | 47.69 | 13.2472
28 | [13 empty] | 8151.8106 | 34.13 | 9.4806 | 9030.7635 | 37.81 | 10.5028 | 11390.561 | 47.69 | 13.2472
29
30
31
Рівень одоризації відповідає чинним нормативним документам | [13 empty] | 8150.1864 | 34.1232 | 9.4787 | 9028.2556 | 37.7995 | 10.4999
Середньозважене значення теплоти згоряння:
| Начальник Лубенського ЛВУМГ | [8 empty] | Дорошенко С.В. | [10 empty] | 2019-03-01
|  | Підрозділу підприємства, якому підпорядкована лабораторія | [8 empty] | прізвище | [5 empty] | підпис |  |  |  | дата
| Завідувач ВХАЛ | [8 empty] | Алєксєєнко Н.А. | [10 empty] | 2019-03-01
|  | Лабораторія, де здійснювалось вимірювання газу | [8 empty] | прізвище | [5 empty] | підпис |  |  |  | дата
| Начальник служби ГВ і М | [8 empty] | Шило О.Є. | [10 empty] | 2019-03-01
|  | Підрозділу, відповідального за облік газу за маршрутом | [8 empty] | прізвище | [5 empty] | підпис |  |  |  | дата

## додаток
Додаток до Паспорту фізико-хімічних показників природного газу. Маршрут №51
Область | ГРС, прямий споживач | Cередньозважене значення вищої теплоти згоряння
|  | ккал/м³ | МДж/м³ | кВт*год./м³
Маршрут №51 |  | 9028.2556 | 37.7995 | 10.4999
Полтавська | АГНКС Лубни | 9028.2556 | 37.7995 | 10.4999
Полтавська | АГНКС Лубни-2 | 9028.2078 | 37.7993 | 10.4998
Полтавська | Вишневе | 9028.2556 | 37.7995 | 10.4999
Полтавська | Гребінка | 9028.2556 | 37.7995 | 10.4999
Полтавська | Лубни | 9028.2317 | 37.7994 | 10.4998
Полтавська | Мгар | 9028.2556 | 37.7995 | 10.4999
Полтавська | Новаки | 9028.2556 | 37.7995 | 10.4999
Полтавська | Пирятин | 9028.2556 | 37.7995 | 10.4999
Полтавська | Чорнухи | 9028.2556 | 37.7995 | 10.4999
Чернігівська | Богдани | 9028.2317 | 37.7994 | 10.4998
Начальник Лубенського ЛВУМГ |  | Дорошенко С.В. |  |  | 2019-03-01
Підрозділу підприємства, якому підпорядкована лабораторія |  | прізвище |  | підпис | дата
Завідувач ВХАЛ |  | Алєксєєнко Н.А. |  |  | 2019-03-01
Лабораторія, де здійснювалось вимірювання газу |  | прізвище |  | підпис | дата
Начальник служби ГВ і М |  | Шило О.Є. |  |  | 2019-03-01
Підрозділу, відповідального за облік газу за маршрутом |  | прізвище |  | підпис | дата