## паспорт
АТ "Укртрансгаз" | [5 empty] | ПАСПОРТ ФІЗИКО-ХІМІЧНИХ ПОКАЗНИКІВ ПРИРОДНОГО ГАЗУ №97 | [18 empty] | Маршрут №97
Філія "УМГ "Київтрансгаз" | [5 empty] | переданого Диканським ЛВУМГ та прийнятого ПАТ "Полтавагаз"
Диканський п/м Диканське ЛВУМГ
Вимірювальна хіміко-аналітична лабораторія
по газопроводу "Шебелинка-Полтава-Київ" (ШПК)
Свідоцтво № 092-18 чинне до 28.12.2021 р. | [20 empty] | за період з 01.02.2019р. по 28.02.2019р.
Число місяця | Компонентний склад, % мол. | [11 empty] | Фізико-хімічні показники газу обчислені на основі компонентного складу, 101,325 кПа | [9 empty] | Температура точки роси вологи (Р = 3.92 МПа), °С | Температура точки роси вуглеводнів, °С | Масова концентрація сірководню, г/м3 | Масова концентрація меркаптанової сірки, г/м3 | Маса механічних домішок, г/м3
[13 empty] | Густина абсолютна, кг/м3,при 20 ºС, | Температура вимірювання/згоряння при 20/25°С
| метан, С1 | етан, С2 | пропан, С3 | ізо-бутан, і-С4 | н-бутан, н-С4 | нео-пентан, нео-С5 | ізо-пентан, і-С5 | н-пентан, н-С5 | гексани та вищі, С6+ | кисень, О2 | азот, N2 | діоксид вуглецю, CО2 |  | Теплота згоряння нижча |  |  | Теплота згоряння вища |  |  | Число Воббе вище
[14 empty] | ккал/м3 | МДж/м3 | кВт⋅год/м3 | ккал/м3 | МДж/м3 | кВт⋅год/м3 | ккал/м3 | МДж/м3 | кВт⋅год/м3
1 | [13 empty] | 8175.6952 | 34.23 | 9.5083 | 9059.425 | 37.93 | 10.5361 | 11605.5223 | 48.59 | 13.4972
2 | [13 empty] | 8175.6952 | 34.23 | 9.5083 | 9059.425 | 37.93 | 10.5361 | 11605.5223 | 48.59 | 13.4972
3 | [13 empty] | 8175.6952 | 34.23 | 9.5083 | 9059.425 | 37.93 | 10.5361 | 11605.5223 | 48.59 | 13.4972
4 | [13 empty] | 8175.6952 | 34.23 | 9.5083 | 9059.425 | 37.93 | 10.5361 | 11605.5223 | 48.59 | 13.4972
5 | 91.508 | 3.5706 | 0.9461 | 0.1351 | 0.2106 | 0.0045 | 0.0575 | 0.0451 | 0.044 | 0.0025 | 3.0584 | 0.4176 | 0.7303 | 8151.4045 | 34.1283 | 9.4801 | 9032.2443 | 37.8162 | 10.5045 | 11599.9094 | 48.5665 | 13.4907 | -15.3 | -24.5
6 | [13 empty] | 8151.4045 | 34.1283 | 9.4801 | 9032.2443 | 37.8162 | 10.5045 | 11599.9094 | 48.5665 | 13.4907
7 | [13 empty] | 8151.4045 | 34.1283 | 9.4801 | 9032.2443 | 37.8162 | 10.5045 | 11599.9094 | 48.5665 | 13.4907
8 | [13 empty] | 8151.4045 | 34.1283 | 9.4801 | 9032.2443 | 37.8162 | 10.5045 | 11599.9094 | 48.5665 | 13.4907 |  |  |  |  | відс.
9 | [13 empty] | 8151.4045 | 34.1283 | 9.4801 | 9032.2443 | 37.8162 | 10.5045 | 11599.9094 | 48.5665 | 13.4907
10 | [13 empty] | 8151.4045 | 34.1283 | 9.4801 | 9032.2443 | 37.8162 | 10.5045 | 11599.9094 | 48.5665 | 13.4907
11 | [13 empty] | 8151.4045 | 34.1283 | 9.4801 | 9032.2443 | 37.8162 | 10.5045 | 11599.9094 | 48.5665 | 13.4907
12 | 91.1371 | 3.7445 | 1.0666 | 0.1428 | 0.2284 | 0.0045 | 0.0592 | 0.0475 | 0.0498 | 0.0009 | 3.0735 | 0.4452 | 0.7338 | 8181.4752 | 34.2542 | 9.5151 | 9064.3452 | 37.9506 | 10.5418 | 11613.022 | 48.6214 | 13.5059 | -16.4 | -26.4
13 | [13 empty] | 8181.4752 | 34.2542 | 9.5151 | 9064.3452 | 37.9506 | 10.5418 | 11613.022 | 48.6214 | 13.5059
14 | [13 empty] | 8181.4752 | 34.2542 | 9.5151 | 9064.3452 | 37.9506 | 10.5418 | 11613.022 | 48.6214 | 13.5059
15 | [13 empty] | 8181.4752 | 34.2542 | 9.5151 | 9064.3452 | 37.9506 | 10.5418 | 11613.022 | 48.6214 | 13.5059 |  |  | менше 0,006 | менше 0,02
16 | [13 empty] | 8181.4752 | 34.2542 | 9.5151 | 9064.3452 | 37.9506 | 10.5418 | 11613.022 | 48.6214 | 13.5059
17 | [13 empty] | 8181.4752 | 34.2542 | 9.5151 | 9064.3452 | 37.9506 | 10.5418 | 11613.022 | 48.6214 | 13.5059
18 | [13 empty] | 8181.4752 | 34.2542 | 9.5151 | 9064.3452 | 37.9506 | 10.5418 | 11613.022 | 48.6214 | 13.5059
19 | 90.9609 | 3.7751 | 1.1055 | 0.1475 | 0.2351 | 0.0046 | 0.0619 | 0.0506 | 0.0436 | 0.002 | 3.153 | 0.4598 | 0.7352 | 8182.359 | 34.2579 | 9.5161 | 9065.014 | 37.9534 | 10.5426 | 11602.9905 | 48.5794 | 13.4943 | -16.8 | -24.9
20 | [13 empty] | 8182.359 | 34.2579 | 9.5161 | 9065.014 | 37.9534 | 10.5426 | 11602.9905 | 48.5794 | 13.4943
21 | [13 empty] | 8182.359 | 34.2579 | 9.5161 | 9065.014 | 37.9534 | 10.5426 | 11602.9905 | 48.5794 | 13.4943
22 | [13 empty] | 8182.359 | 34.2579 | 9.5161 | 9065.014 | 37.9534 | 10.5426 | 11602.9905 | 48.5794 | 13.4943
23 | [13 empty] | 8182.359 | 34.2579 | 9.5161 | 9065.014 | 37.9534 | 10.5426 | 11602.9905 | 48.5794 | 13.4943
24 | [13 empty] | 8182.359 | 34.2579 | 9.5161 | 9065.014 | 37.9534 | 10.5426 | 11602.9905 | 48.5794 | 13.4943
25 | 90.7435 | 3.8362 | 1.2269 | 0.1618 | 0.2628 | 0.0047 | 0.0646 | 0.0535 | 0.0461 | 0.0033 | 3.1386 | 0.4579 | 0.7378 | 8212.3341 | 34.3834 | 9.5509 | 9097.1626 | 38.088 | 10.58 | 11623.2924 | 48.6644 | 13.5179 | -15.6 | -23.9
26 | [13 empty] | 8212.3341 | 34.3834 | 9.5509 | 9097.1626 | 38.088 | 10.58 | 11623.2924 | 48.6644 | 13.5179
27 | [13 empty] | 8212.3341 | 34.3834 | 9.5509 | 9097.1626 | 38.088 | 10.58 | 11623.2924 | 48.6644 | 13.5179
28 | [13 empty] | 8212.3341 | 34.3834 | 9.5509 | 9097.1626 | 38.088 | 10.58 | 11623.2924 | 48.6644 | 13.5179
29
30
31
[14 empty] | 8177.9403 | 34.2394 | 9.5109 | 9060.667 | 37.9352 | 10.5376
Середньозважене значення теплоти згоряння:
| Начальник Диканського ЛВУМГ | [8 empty] | Павлюк І.Б. | [10 empty] | 2019-03-01
|  | Підрозділу підприємства, якому підпорядкована лабораторія | [8 empty] | прізвище | [5 empty] | підпис |  |  |  | дата
| Завідувач ВХАЛ | [8 empty] | Горшковоз О.В. | [10 empty] | 2019-03-01
|  | Лабораторія, де здійснювалось вимірювання газу | [8 empty] | прізвище | [5 empty] | підпис |  |  |  | дата
| Начальник служби ГВ та М | [8 empty] | Левадний С.А. | [10 empty] | 2019-03-01
|  | Підрозділу, відповідального за облік газу за маршрутом | [8 empty] | прізвище | [5 empty] | підпис |  |  |  | дата

## додаток
Додаток до Паспорту фізико-хімічних показників природного газу. Маршрут №97
Область | ГРС, прямий споживач | Cередньозважене значення вищої теплоти згоряння
|  | ккал/м³ | МДж/м³ | кВт*год./м³
Маршрут №97 |  | 9060.667 | 37.9352 | 10.5376
Полтавська | ГРС Терешки | 9060.667 | 37.9352 | 10.5376
Начальник Диканського ЛВУМГ |  | Павлюк І.Б. |  |  | 2019-03-01
Підрозділу підприємства, якому підпорядкована лабораторія |  | прізвище |  | підпис | дата
Завідувач ВХАЛ |  | Горшковоз О.В. |  |  | 2019-03-01
Лабораторія, де здійснювалось вимірювання газу |  | прізвище |  | підпис | дата
Начальник служби ГВ та М |  | Левадний С.А. |  |  | 2019-03-01
Підрозділу, відповідального за облік газу за маршрутом |  | прізвище |  | підпис | дата