## паспорт
АТ "Укртрансгаз" | [5 empty] | ПАСПОРТ ФІЗИКО-ХІМІЧНИХ ПОКАЗНИКІВ ПРИРОДНОГО ГАЗУ №174 | [18 empty] | Маршрут №174
Філія "УМГ "Київтрансгаз" | [5 empty] | переданого Сумським ЛВУМГ та прийнятого ПАТ "Сумигаз"
Сумське ЛВУМГ
Вимірювальна хіміко-аналітична лабораторія
по газопроводу "Курськ-Київ" , "Єлець-Курськ-Диканька", "Більськ-Суми"
Свідоцтво № РУ-0053/17 чинне до 10 травня 2022 р. | [20 empty] | за період з 01.02.2019р. по 28.02.2019р.
Число місяця | Компонентний склад, % мол. | [11 empty] | Фізико-хімічні показники газу обчислені на основі компонентного складу, 101,325 кПа | [9 empty] | Температура точки роси вологи (Р = 3.92 МПа), °С | Температура точки роси вуглеводнів, °С | Масова концентрація сірководню, г/м3 | Масова концентрація меркаптанової сірки, г/м3 | Маса механічних домішок, г/м3
[13 empty] | Густина абсолютна, кг/м3,при 20 ºС, | Температура вимірювання/згоряння при 20/25°С
| метан, С1 | етан, С2 | пропан, С3 | ізо-бутан, і-С4 | н-бутан, н-С4 | нео-пентан, нео-С5 | ізо-пентан, і-С5 | н-пентан, н-С5 | гексани та вищі, С6+ | кисень, О2 | азот, N2 | діоксид вуглецю, CО2 |  | Теплота згоряння нижча |  |  | Теплота згоряння вища |  |  | Число Воббе вище
[14 empty] | ккал/м3 | МДж/м3 | кВт⋅год/м3 | ккал/м3 | МДж/м3 | кВт⋅год/м3 | ккал/м3 | МДж/м3 | кВт⋅год/м3
1 | 92.2283 | 3.823 | 1.002 | 0.129 | 0.184 | 0.0042 | 0.048 | 0.038 | 0.068 | 0.0065 | 1.643 | 0.826 | 0.7299 | 8252.1258 | 34.55 | 9.5972 | 9138.2441 | 38.26 | 10.6278 | 11739.276 | 49.15 | 13.6528
2 | [13 empty] | 8252.1258 | 34.55 | 9.5972 | 9138.2441 | 38.26 | 10.6278 | 11739.276 | 49.15 | 13.6528
3 | [13 empty] | 8252.1258 | 34.55 | 9.5972 | 9138.2441 | 38.26 | 10.6278 | 11739.276 | 49.15 | 13.6528
4 | 91.4672 | 4.136 | 1.072 | 0.13 | 0.197 | 0.0048 | 0.053 | 0.043 | 0.082 | 0.007 | 1.877 | 0.931 | 0.7358 | 8261.6797 | 34.59 | 9.6083 | 9147.798 | 38.3 | 10.6389 | 11705.8376 | 49.01 | 13.6139 | -9.1 | -11.4
5 | [13 empty] | 8261.6797 | 34.59 | 9.6083 | 9147.798 | 38.3 | 10.6389 | 11705.8376 | 49.01 | 13.6139
6 | [13 empty] | 8261.6797 | 34.59 | 9.6083 | 9147.798 | 38.3 | 10.6389 | 11705.8376 | 49.01 | 13.6139
7 | [13 empty] | 8261.6797 | 34.59 | 9.6083 | 9147.798 | 38.3 | 10.6389 | 11705.8376 | 49.01 | 13.6139
8 | 92.9533 | 3.484 | 0.947 | 0.125 | 0.166 | 0.0036 | 0.042 | 0.033 | 0.052 | 0.0071 | 1.516 | 0.671 | 0.7237 | 8233.0182 | 34.47 | 9.575 | 9121.5249 | 38.19 | 10.6083 | 11765.549 | 49.26 | 13.6833
9 | [13 empty] | 8233.0182 | 34.47 | 9.575 | 9121.5249 | 38.19 | 10.6083 | 11765.549 | 49.26 | 13.6833
10 | [13 empty] | 8233.0182 | 34.47 | 9.575 | 9121.5249 | 38.19 | 10.6083 | 11765.549 | 49.26 | 13.6833
11 | 93.3998 | 3.293 | 0.915 | 0.124 | 0.159 | 0.0034 | 0.039 | 0.031 | 0.054 | 0.0068 | 1.392 | 0.583 | 0.7203 | 8233.0182 | 34.47 | 9.575 | 9119.1365 | 38.18 | 10.6056 | 11791.8221 | 49.37 | 13.7139 | -11.6 | -14.2
12 | [13 empty] | 8233.0182 | 34.47 | 9.575 | 9119.1365 | 38.18 | 10.6056 | 11791.8221 | 49.37 | 13.7139
13 | 92.6024 | 3.65 | 0.983 | 0.128 | 0.175 | 0.004 | 0.045 | 0.035 | 0.055 | 0.0066 | 1.592 | 0.724 | 0.7265 | 8242.572 | 34.51 | 9.5861 | 9128.6903 | 38.22 | 10.6167 | 11755.9952 | 49.22 | 13.6722
14 | [13 empty] | 8242.572 | 34.51 | 9.5861 | 9128.6903 | 38.22 | 10.6167 | 11755.9952 | 49.22 | 13.6722
15 | [13 empty] | 8242.572 | 34.51 | 9.5861 | 9128.6903 | 38.22 | 10.6167 | 11755.9952 | 49.22 | 13.6722
16 | [13 empty] | 8242.572 | 34.51 | 9.5861 | 9128.6903 | 38.22 | 10.6167 | 11755.9952 | 49.22 | 13.6722
17 | [13 empty] | 8242.572 | 34.51 | 9.5861 | 9128.6903 | 38.22 | 10.6167 | 11755.9952 | 49.22 | 13.6722
18 | 92.1872 | 3.81 | 1 | 0.128 | 0.184 | 0.0043 | 0.048 | 0.038 | 0.073 | 0.0065 | 1.719 | 0.802 | 0.73 | 8247.3489 | 34.53 | 9.5917 | 9133.4672 | 38.24 | 10.6222 | 11732.1106 | 49.12 | 13.6444 | -15.2 | -16 | 0.0001 | 0.004 | 0
19 | 91.2725 | 4.208 | 1.076 | 0.132 | 0.201 | 0.0049 | 0.056 | 0.044 | 0.091 | 0.0066 | 1.951 | 0.957 | 0.7374 | 8264.0681 | 34.6 | 9.6111 | 9150.1864 | 38.31 | 10.6417 | 11693.8953 | 48.96 | 13.6
20 | [13 empty] | 8264.0681 | 34.6 | 9.6111 | 9150.1864 | 38.31 | 10.6417 | 11693.8953 | 48.96 | 13.6
21 | [13 empty] | 8264.0681 | 34.6 | 9.6111 | 9150.1864 | 38.31 | 10.6417 | 11693.8953 | 48.96 | 13.6
22 | 92.8978 | 3.473 | 0.966 | 0.124 | 0.163 | 0.0035 | 0.043 | 0.035 | 0.076 | 0.0067 | 1.542 | 0.67 | 0.7246 | 8240.1836 | 34.5 | 9.5833 | 9128.6903 | 38.22 | 10.6167 | 11767.9375 | 49.27 | 13.6861
23 | [13 empty] | 8240.1836 | 34.5 | 9.5833 | 9128.6903 | 38.22 | 10.6167 | 11767.9375 | 49.27 | 13.6861
24 | [13 empty] | 8240.1836 | 34.5 | 9.5833 | 9128.6903 | 38.22 | 10.6167 | 11767.9375 | 49.27 | 13.6861
25 | 93.4994 | 3.219 | 0.909 | 0.125 | 0.158 | 0.0034 | 0.039 | 0.031 | 0.058 | 0.0072 | 1.399 | 0.552 | 0.7196 | 8230.6297 | 34.46 | 9.5722 | 9116.748 | 38.17 | 10.6028 | 11796.599 | 49.39 | 13.7194 | -11 | -13.4
26 | [13 empty] | 8230.6297 | 34.46 | 9.5722 | 9116.748 | 38.17 | 10.6028 | 11796.599 | 49.39 | 13.7194
27 | 91.5157 | 4.099 | 1.072 | 0.131 | 0.197 | 0.0048 | 0.054 | 0.043 | 0.083 | 0.0065 | 1.876 | 0.918 | 0.7355 | 8261.6797 | 34.59 | 9.6083 | 9147.798 | 38.3 | 10.6389 | 11705.8376 | 49.01 | 13.6139
28 | [13 empty] | 8261.6797 | 34.59 | 9.6083 | 9147.798 | 38.3 | 10.6389 | 11705.8376 | 49.01 | 13.6139
Рівень одоризації відповідає чинним нормативним документам | [13 empty] | 8247.3012 | 34.5298 | 9.5916 | 9133.9449 | 38.242 | 10.6228
Середньозважене значення теплоти згоряння:
| Головний інженер Сумського ЛВУМГ | [8 empty] | Соловйов О.Б. | [10 empty] | 2019-03-01
|  | Підрозділу підприємства, якому підпорядкована лабораторія | [8 empty] | прізвище | [5 empty] | підпис |  |  |  | дата
| Завідувач ВХАЛ | [8 empty] | Журавльова В.В. | [10 empty] | 2019-03-01
|  | Лабораторія, де здійснювалось вимірювання газу | [8 empty] | прізвище | [5 empty] | підпис |  |  |  | дата
| Начальник служби ГВ і М | [8 empty] | Соловйов А.І. | [10 empty] | 2019-03-01
|  | Підрозділу, відповідального за облік газу за маршрутом | [8 empty] | прізвище | [5 empty] | підпис |  |  |  | дата

## додаток
Додаток до Паспорту фізико-хімічних показників природного газу. Маршрут №174
Область | ГРС, прямий споживач | Cередньозважене значення вищої теплоти згоряння
|  | ккал/м³ | МДж/м³ | кВт*год./м³
Маршрут №174 |  | 9133.9449 | 38.242 | 10.6228
Сумська | Білопілля | 9133.7777 | 38.2413 | 10.6226
Сумська | Бишкінь | 9133.6583 | 38.2408 | 10.6224
Сумська | Буринь | 9133.5389 | 38.2403 | 10.6223
Сумська | Віри | 9133.7061 | 38.241 | 10.6225
Сумська | Ворожба | 9133.6105 | 38.2406 | 10.6224
Сумська | Головашівка | 9133.7061 | 38.241 | 10.6225
Сумська | Гринцеве | 9133.7299 | 38.2411 | 10.6225
Сумська | Дослідна станція | 9133.7538 | 38.2412 | 10.6226
Сумська | Дубов'язівка | 9133.4911 | 38.2401 | 10.6223
Сумська | Загорське | 9133.921 | 38.2419 | 10.6228
Сумська | Калинівка | 0 | 0 | 0
Сумська | Колядинець | 9133.6583 | 38.2408 | 10.6224
Сумська | Конотоп | 9133.7538 | 38.2412 | 10.6226
Сумська | Косівщина-місто | 9134.0643 | 38.2425 | 10.6229
Сумська | Краснопілля | 9133.6822 | 38.2409 | 10.6225
Сумська | Липова Долина | 9133.7777 | 38.2413 | 10.6226
Сумська | Мартинівка | 9133.6344 | 38.2407 | 10.6224
Сумська | Могриця | 9133.7061 | 38.241 | 10.6225
Сумська | Низи | 9133.7061 | 38.241 | 10.6225
Сумська | Олешня | 9133.7299 | 38.2411 | 10.6225
Сумська | Осоївка | 9133.7061 | 38.241 | 10.6225
Сумська | Путивль | 9133.7777 | 38.2413 | 10.6226
Сумська | Старе Село/ Червоне | 9133.6822 | 38.2409 | 10.6225
Сумська | Суми 1-місто | 9136.1184 | 38.2511 | 10.6253
Сумська | Суми 2 (пряма труба) | 0 | 0 | 0
Сумська | Суми 2-200 | 9133.5628 | 38.2404 | 10.6223
Сумська | Тростянець | 9133.8255 | 38.2415 | 10.6226
Сумська | Угроїди | 9133.6344 | 38.2407 | 10.6224
Сумська | Хотінь | 9133.7777 | 38.2413 | 10.6226
Сумська | Юнаківка | 9133.6822 | 38.2409 | 10.6225
Головний інженер Сумського ЛВУМГ |  | Соловйов О.Б. |  |  | .03.2019
Підрозділу підприємства, якому підпорядкована лабораторія |  | прізвище |  | підпис | дата
Завідувач ВХАЛ |  | Журавльова В.В. |  |  | .03.2019
Лабораторія, де здійснювалось вимірювання газу |  | прізвище |  | підпис | дата
Начальник служби ГВ і М |  | Соловйов А.І. |  |  | .03.2019
Підрозділу, відповідального за облік газу за маршрутом |  | прізвище |  | підпис | дата