## паспорт
АТ "Укртрансгаз" | [5 empty] | ПАСПОРТ ФІЗИКО-ХІМІЧНИХ ПОКАЗНИКІВ ПРИРОДНОГО ГАЗУ №221 | [18 empty] | Маршрут №221
Філія "УМГ "Прикарпаттрансгаз" | [5 empty] | переданого Тернопільським ЛВУМГ та прийнятого ПрАТ "Тернопільгаз", ПАТ Хмельницькгаз", ДП "Кременецьке УПРГ"
Тернопільський п/м Тернопільське ЛВУМГ
Вимірювальна хіміко-аналітична лабораторія
по газопроводу "Торжок-Долина"
Свідоцтво № РХ-0060/17 чинне до 19.12.2020 р. | [20 empty] | за період з 01.02.2019р. по 28.02.2019р.
Число місяця | Компонентний склад, % мол. | [11 empty] | Фізико-хімічні показники газу обчислені на основі компонентного складу, 101,325 кПа | [9 empty] | Температура точки роси вологи (Р = 3.92 МПа), °С | Температура точки роси вуглеводнів, °С | Масова концентрація сірководню, г/м3 | Масова концентрація меркаптанової сірки, г/м3 | Маса механічних домішок, г/м3
[13 empty] | Густина абсолютна, кг/м3,при 20 ºС, | Температура вимірювання/згоряння при 20/25°С
| метан, С1 | етан, С2 | пропан, С3 | ізо-бутан, і-С4 | н-бутан, н-С4 | нео-пентан, нео-С5 | ізо-пентан, і-С5 | н-пентан, н-С5 | гексани та вищі, С6+ | кисень, О2 | азот, N2 | діоксид вуглецю, CО2 |  | Теплота згоряння нижча |  |  | Теплота згоряння вища |  |  | Число Воббе вище
[14 empty] | ккал/м3 | МДж/м3 | кВт⋅год/м3 | ккал/м3 | МДж/м3 | кВт⋅год/м3 | ккал/м3 | МДж/м3 | кВт⋅год/м3
1 | [13 empty] | 8172.7812 | 34.2178 | 9.5049 | 9062.4822 | 37.9428 | 10.5397 | 11872.0265 | 49.7058 | 13.8072
2 | [13 empty] | 8172.7812 | 34.2178 | 9.5049 | 9062.4822 | 37.9428 | 10.5397 | 11872.0265 | 49.7058 | 13.8072
3 | [13 empty] | 8172.7812 | 34.2178 | 9.5049 | 9062.4822 | 37.9428 | 10.5397 | 11872.0265 | 49.7058 | 13.8072
4 | [13 empty] | 8172.7812 | 34.2178 | 9.5049 | 9062.4822 | 37.9428 | 10.5397 | 11872.0265 | 49.7058 | 13.8072
5 | 90.5941 | 4.5423 | 1.0117 | 0.1171 | 0.1679 | 0.003 | 0.0431 | 0.0415 | 0.0416 | 0.007 | 1.5837 | 1.847 | 0.7445 | 8207.5094 | 34.3632 | 9.5453 | 9092.4574 | 38.0683 | 10.5745 | 11564.7991 | 48.4195 | 13.4499 | -10.6 | -10.5
6 | [13 empty] | 8207.5094 | 34.3632 | 9.5453 | 9092.4574 | 38.0683 | 10.5745 | 11564.7991 | 48.4195 | 13.4499
7 | [13 empty] | 8207.5094 | 34.3632 | 9.5453 | 9092.4574 | 38.0683 | 10.5745 | 11564.7991 | 48.4195 | 13.4499
8 | [13 empty] | 8207.5094 | 34.3632 | 9.5453 | 9092.4574 | 38.0683 | 10.5745 | 11564.7991 | 48.4195 | 13.4499
9 | [13 empty] | 8207.5094 | 34.3632 | 9.5453 | 9092.4574 | 38.0683 | 10.5745 | 11564.7991 | 48.4195 | 13.4499
10 | [13 empty] | 8207.5094 | 34.3632 | 9.5453 | 9092.4574 | 38.0683 | 10.5745 | 11564.7991 | 48.4195 | 13.4499
11 | [13 empty] | 8207.5094 | 34.3632 | 9.5453 | 9092.4574 | 38.0683 | 10.5745 | 11564.7991 | 48.4195 | 13.4499
12 | 90.1841 | 4.7463 | 1.0552 | 0.1177 | 0.1728 | 0.0019 | 0.0449 | 0.0451 | 0.0433 | 0.0066 | 1.6753 | 1.9066 | 0.7476 | 8216.2512 | 34.3998 | 9.5555 | 9101.3663 | 38.1056 | 10.5849 | 11552.0447 | 48.3661 | 13.435 | -10.6 | -11
13 | [13 empty] | 8216.2512 | 34.3998 | 9.5555 | 9101.3663 | 38.1056 | 10.5849 | 11552.0447 | 48.3661 | 13.435
14 | [13 empty] | 8216.2512 | 34.3998 | 9.5555 | 9101.3663 | 38.1056 | 10.5849 | 11552.0447 | 48.3661 | 13.435
15 | [13 empty] | 8216.2512 | 34.3998 | 9.5555 | 9101.3663 | 38.1056 | 10.5849 | 11552.0447 | 48.3661 | 13.435
16 | [13 empty] | 8216.2512 | 34.3998 | 9.5555 | 9101.3663 | 38.1056 | 10.5849 | 11552.0447 | 48.3661 | 13.435
17 | [13 empty] | 8216.2512 | 34.3998 | 9.5555 | 9101.3663 | 38.1056 | 10.5849 | 11552.0447 | 48.3661 | 13.435
18 | [13 empty] | 8216.2512 | 34.3998 | 9.5555 | 9101.3663 | 38.1056 | 10.5849 | 11552.0447 | 48.3661 | 13.435
19 | 90.4816 | 4.5996 | 1.0214 | 0.1165 | 0.1648 | 0.0011 | 0.0446 | 0.0439 | 0.0407 | 0.0071 | 1.6324 | 1.8462 | 0.7452 | 8208.0827 | 34.3656 | 9.546 | 9092.8395 | 38.0699 | 10.575 | 11560.3326 | 48.4008 | 13.4447 | -12 | -11.5 | ≤0.0001 | ≤0.0002 | не вияв.
20 | [13 empty] | 8208.0827 | 34.3656 | 9.546 | 9092.8395 | 38.0699 | 10.575 | 11560.3326 | 48.4008 | 13.4447
21 | [13 empty] | 8208.0827 | 34.3656 | 9.546 | 9092.8395 | 38.0699 | 10.575 | 11560.3326 | 48.4008 | 13.4447
22 | [13 empty] | 8208.0827 | 34.3656 | 9.546 | 9092.8395 | 38.0699 | 10.575 | 11560.3326 | 48.4008 | 13.4447
23 | [13 empty] | 8208.0827 | 34.3656 | 9.546 | 9092.8395 | 38.0699 | 10.575 | 11560.3326 | 48.4008 | 13.4447
24 | [13 empty] | 8208.0827 | 34.3656 | 9.546 | 9092.8395 | 38.0699 | 10.575 | 11560.3326 | 48.4008 | 13.4447
25 | [13 empty] | 8208.0827 | 34.3656 | 9.546 | 9092.8395 | 38.0699 | 10.575 | 11560.3326 | 48.4008 | 13.4447
26 | 90.176 | 4.7307 | 1.0529 | 0.1186 | 0.1775 | 0.0047 | 0.0446 | 0.0442 | 0.0407 | 0.0071 | 1.673 | 1.9299 | 0.7478 | 8213.8866 | 34.3899 | 9.5528 | 9098.7868 | 38.0948 | 10.5819 | 11557.7292 | 48.3899 | 13.4416 | -11.2 | -11.8
27 | [13 empty] | 8213.8866 | 34.3899 | 9.5528 | 9098.7868 | 38.0948 | 10.5819 | 11557.7292 | 48.3899 | 13.4416
28 | [13 empty] | 8213.8866 | 34.3899 | 9.5528 | 9098.7868 | 38.0948 | 10.5819 | 11557.7292 | 48.3899 | 13.4416
29
30
31
Рівень одоризації відповідає чинним нормативним документам | [13 empty] | 8205.1449 | 34.3533 | 9.5426 | 9090.8093 | 38.0614 | 10.5726
Середньозважене значення теплоти згоряння:
| Головний інженер Тернопільського ЛВУМГ | [8 empty] | Тарапата Я.І. | [10 empty] | 2019-02-28
|  | Підрозділу підприємства, якому підпорядкована лабораторія | [8 empty] | прізвище | [5 empty] | підпис |  |  |  | дата
| Хімік ІІ кат. | [8 empty] | Снігур О.Б. | [10 empty] | 2019-02-28
|  | Лабораторія, де здійснювалось вимірювання газу | [8 empty] | прізвище | [5 empty] | підпис |  |  |  | дата
| Начальник служби ГВ і М | [8 empty] | Лукавий Р.М. | [10 empty] | 2019-02-28
|  | Підрозділу, відповідального за облік газу за маршрутом | [8 empty] | прізвище | [5 empty] | підпис |  |  |  | дата

## додаток
Додаток до Паспорту фізико-хімічних показників природного газу. Маршрут №221
Область | ГРС, прямий споживач | Cередньозважене значення вищої теплоти згоряння
|  | ккал/м³ | МДж/м³ | кВт*год./м³
Маршрут №221 |  | 9090.8093 | 38.0614 | 10.5726
Тернопільська | Будилів | 9090.6183 | 38.0606 | 10.5724
Тернопільська | Горинка, замер | 9090.8332 | 38.0615 | 10.5726
Тернопільська | Дедеркали | 9090.881 | 38.0617 | 10.5727
Тернопільська | Колодне | 9090.8332 | 38.0615 | 10.5726
Тернопільська | Коханівка | 9090.9049 | 38.0618 | 10.5727
Тернопільська | Кременець, замер | 9090.8332 | 38.0615 | 10.5726
Тернопільська | Ланівці (Ланівецький ЦЗ) | 9090.5227 | 38.0602 | 10.5723
Тернопільська | Ланівці (м.Ланівці) | 9090.8332 | 38.0615 | 10.5726
Тернопільська | Мшанець | 9090.8332 | 38.0615 | 10.5726
Тернопільська | Нестерівці | 9090.8332 | 38.0615 | 10.5726
Тернопільська | Шумськ | 9090.9288 | 38.0619 | 10.5728
Хмельницька | Карасиха | 9090.881 | 38.0617 | 10.5727
Хмельницька | Курянка | 9090.9288 | 38.0619 | 10.5728
Головний інженер Тернопільського ЛВУМГ |  | Тарапата Я.І. |  |  | .02.2019
Підрозділу підприємства, якому підпорядкована лабораторія |  | прізвище |  | підпис | дата
Хімік ІІ кат. |  | Снігур О.Б. |  |  | .02.2019
Лабораторія, де здійснювалось вимірювання газу |  | прізвище |  | підпис | дата
Начальник служби ГВ і М |  | Лукавий Р.М. |  |  | .02.2019
Підрозділу, відповідального за облік газу за маршрутом |  | прізвище |  | підпис | дата