## паспорт
АТ "Укртрансгаз" | [5 empty] | ПАСПОРТ ФІЗИКО-ХІМІЧНИХ ПОКАЗНИКІВ ПРИРОДНОГО ГАЗУ №287 | [18 empty] | Маршрут №287
Філія "УМГ "Прикарпаттрансгаз" | [5 empty] | переданого Тернопільським ЛВУМГ та прийнятого ПрАТ "Тернопільгаз", ПАТ "Тернопільміськгаз", ДП "Кременецьке УПРГ", АГНКС-2
Тернопільський п/м Тернопільське ЛВУМГ
Вимірювальна хіміко-аналітична лабораторія
по газопроводу "Київ-Захід України I, II (КЗУ-І, КЗУ-ІІ)"
Свідоцтво № РХ-0060/17 чинне до 19.12.2020 р. | [20 empty] | за період з 01.02.2019р. по 28.02.2019р.
Число місяця | Компонентний склад, % мол. | [11 empty] | Фізико-хімічні показники газу обчислені на основі компонентного складу, 101,325 кПа | [9 empty] | Температура точки роси вологи (Р = 3.92 МПа), °С | Температура точки роси вуглеводнів, °С | Масова концентрація сірководню, г/м3 | Масова концентрація меркаптанової сірки, г/м3 | Маса механічних домішок, г/м3
[13 empty] | Густина абсолютна, кг/м3,при 20 ºС, | Температура вимірювання/згоряння при 20/25°С
| метан, С1 | етан, С2 | пропан, С3 | ізо-бутан, і-С4 | н-бутан, н-С4 | нео-пентан, нео-С5 | ізо-пентан, і-С5 | н-пентан, н-С5 | гексани та вищі, С6+ | кисень, О2 | азот, N2 | діоксид вуглецю, CО2 |  | Теплота згоряння нижча |  |  | Теплота згоряння вища |  |  | Число Воббе вище
[14 empty] | ккал/м3 | МДж/м3 | кВт⋅год/м3 | ккал/м3 | МДж/м3 | кВт⋅год/м3 | ккал/м3 | МДж/м3 | кВт⋅год/м3
1 | [13 empty] | 8207.7244 | 34.3641 | 9.5456 | 9093.6038 | 38.0731 | 10.5759 | 11604.758 | 48.5868 | 13.4963
2 | [13 empty] | 8207.7244 | 34.3641 | 9.5456 | 9093.6038 | 38.0731 | 10.5759 | 11604.758 | 48.5868 | 13.4963
3 | [13 empty] | 8207.7244 | 34.3641 | 9.5456 | 9093.6038 | 38.0731 | 10.5759 | 11604.758 | 48.5868 | 13.4963
4 | [13 empty] | 8207.7244 | 34.3641 | 9.5456 | 9093.6038 | 38.0731 | 10.5759 | 11604.758 | 48.5868 | 13.4963
5 | 90.1838 | 4.7527 | 1.0435 | 0.1186 | 0.1745 | 0.0044 | 0.0462 | 0.0461 | 0.0321 | 0.0066 | 1.6491 | 1.9423 | 0.7476 | 8212.6446 | 34.3847 | 9.5513 | 9097.4731 | 38.0893 | 10.5804 | 11546.9812 | 48.3449 | 13.4291 | -12.6 | -12
6 | [13 empty] | 8212.6446 | 34.3847 | 9.5513 | 9097.4731 | 38.0893 | 10.5804 | 11546.9812 | 48.3449 | 13.4291
7 | [13 empty] | 8212.6446 | 34.3847 | 9.5513 | 9097.4731 | 38.0893 | 10.5804 | 11546.9812 | 48.3449 | 13.4291
8 | [13 empty] | 8212.6446 | 34.3847 | 9.5513 | 9097.4731 | 38.0893 | 10.5804 | 11546.9812 | 48.3449 | 13.4291
9 | [13 empty] | 8212.6446 | 34.3847 | 9.5513 | 9097.4731 | 38.0893 | 10.5804 | 11546.9812 | 48.3449 | 13.4291
10 | [13 empty] | 8212.6446 | 34.3847 | 9.5513 | 9097.4731 | 38.0893 | 10.5804 | 11546.9812 | 48.3449 | 13.4291
11 | [13 empty] | 8212.6446 | 34.3847 | 9.5513 | 9097.4731 | 38.0893 | 10.5804 | 11546.9812 | 48.3449 | 13.4291
12 | 90.505 | 4.587 | 1.0329 | 0.1187 | 0.1672 | 0.0027 | 0.0427 | 0.0421 | 0.04 | 0.0074 | 1.6335 | 1.8209 | 0.7449 | 8210.6144 | 34.3762 | 9.5489 | 9095.7296 | 38.082 | 10.5783 | 11565.6828 | 48.4232 | 13.4509 | -12.1 | -8.6
13 | [13 empty] | 8210.6144 | 34.3762 | 9.5489 | 9095.7296 | 38.082 | 10.5783 | 11565.6828 | 48.4232 | 13.4509
14 | [13 empty] | 8210.6144 | 34.3762 | 9.5489 | 9095.7296 | 38.082 | 10.5783 | 11565.6828 | 48.4232 | 13.4509
15 | [13 empty] | 8210.6144 | 34.3762 | 9.5489 | 9095.7296 | 38.082 | 10.5783 | 11565.6828 | 48.4232 | 13.4509
16 | [13 empty] | 8210.6144 | 34.3762 | 9.5489 | 9095.7296 | 38.082 | 10.5783 | 11565.6828 | 48.4232 | 13.4509
17 | [13 empty] | 8210.6144 | 34.3762 | 9.5489 | 9095.7296 | 38.082 | 10.5783 | 11565.6828 | 48.4232 | 13.4509
18 | [13 empty] | 8210.6144 | 34.3762 | 9.5489 | 9095.7296 | 38.082 | 10.5783 | 11565.6828 | 48.4232 | 13.4509
19 | 90.3889 | 4.6384 | 1.0406 | 0.122 | 0.1693 | 0.003 | 0.0456 | 0.0431 | 0.034 | 0.0094 | 1.6347 | 1.8711 | 0.746 | 8210.71 | 34.3766 | 9.5491 | 9095.6579 | 38.0817 | 10.5783 | 11557.7292 | 48.3899 | 13.4416 | -12.9 | -11.4
20 | [13 empty] | 8210.71 | 34.3766 | 9.5491 | 9095.6579 | 38.0817 | 10.5783 | 11557.7292 | 48.3899 | 13.4416 |  |  | ≤0.0001 | ≤0.0002 | не вияв.
21 | [13 empty] | 8210.71 | 34.3766 | 9.5491 | 9095.6579 | 38.0817 | 10.5783 | 11557.7292 | 48.3899 | 13.4416
22 | [13 empty] | 8210.71 | 34.3766 | 9.5491 | 9095.6579 | 38.0817 | 10.5783 | 11557.7292 | 48.3899 | 13.4416
23 | [13 empty] | 8210.71 | 34.3766 | 9.5491 | 9095.6579 | 38.0817 | 10.5783 | 11557.7292 | 48.3899 | 13.4416
24 | [13 empty] | 8210.71 | 34.3766 | 9.5491 | 9095.6579 | 38.0817 | 10.5783 | 11557.7292 | 48.3899 | 13.4416
25 | [13 empty] | 8210.71 | 34.3766 | 9.5491 | 9095.6579 | 38.0817 | 10.5783 | 11557.7292 | 48.3899 | 13.4416
26 | 90.581 | 4.5459 | 1.034 | 0.1194 | 0.1685 | 0.002 | 0.0444 | 0.0439 | 0.0432 | 0.0078 | 1.5978 | 1.812 | 0.7446 | 8213.7911 | 34.3895 | 9.5526 | 9099.2645 | 38.0968 | 10.5824 | 11572.5854 | 48.4521 | 13.4589 | -12.7 | -11.3
27 | [13 empty] | 8213.7911 | 34.3895 | 9.5526 | 9099.2645 | 38.0968 | 10.5824 | 11572.5854 | 48.4521 | 13.4589
28 | [13 empty] | 8213.7911 | 34.3895 | 9.5526 | 9099.2645 | 38.0968 | 10.5824 | 11572.5854 | 48.4521 | 13.4589
29
30
31
Рівень одоризації відповідає чинним нормативним документам | [13 empty] | 8211.0444 | 34.378 | 9.5494 | 9096.2073 | 38.084 | 10.5789
Середньозважене значення теплоти згоряння:
| Головний інженер Тернопільського ЛВУМГ | [8 empty] | Тарапата Я.І. | [10 empty] | 2019-02-28
|  | Підрозділу підприємства, якому підпорядкована лабораторія | [8 empty] | прізвище | [5 empty] | підпис |  |  |  | дата
| Хімік ІІ кат. | [8 empty] | Снігур О.Б. | [10 empty] | 2019-02-28
|  | Лабораторія, де здійснювалось вимірювання газу | [8 empty] | прізвище | [5 empty] | підпис |  |  |  | дата
| Начальник служби ГВ і М | [8 empty] | Лукавий Р.М. | [10 empty] | 2019-02-28
|  | Підрозділу, відповідального за облік газу за маршрутом | [8 empty] | прізвище | [5 empty] | підпис |  |  |  | дата

## додаток
Додаток до Паспорту фізико-хімічних показників природного газу. Маршрут №287
Область | ГРС, прямий споживач | Cередньозважене значення вищої теплоти згоряння
|  | ккал/м³ | МДж/м³ | кВт*год./м³
Маршрут №287 |  | 9096.2073 | 38.084 | 10.5789
Тернопільська | АГНКС Тернопіль ІІ | 9096.47 | 38.0851 | 10.5792
Тернопільська | Августівка | 9096.1834 | 38.0839 | 10.5789
Тернопільська | В.Ходачків | 9096.1834 | 38.0839 | 10.5789
Тернопільська | Денисів 1, лінія на с. Денисів | 9096.1834 | 38.0839 | 10.5789
Тернопільська | Денисів 2, лінія на с. Зарваниця | 9096.2073 | 38.084 | 10.5789
Тернопільська | Заруддя | 9096.2073 | 38.084 | 10.5789
Тернопільська | Збараж (Збаразький ЦЗ с.Луки) | 9096.2073 | 38.084 | 10.5789
Тернопільська | Збараж (м.Збараж) | 9096.2073 | 38.084 | 10.5789
Тернопільська | Зборів | 9096.1834 | 38.0839 | 10.5789
Тернопільська | Козівка | 9096.1834 | 38.0839 | 10.5789
Тернопільська | Козлів | 9096.2073 | 38.084 | 10.5789
Тернопільська | Козова | 9096.1834 | 38.0839 | 10.5789
Тернопільська | Красівка (ПТФ) | 9096.2073 | 38.084 | 10.5789
Тернопільська | Криве | 9096.1834 | 38.0839 | 10.5789
Тернопільська | Озерна | 9096.2073 | 38.084 | 10.5789
Тернопільська | Острів (Терн.м`ясокомб.) | 9096.2311 | 38.0841 | 10.5789
Тернопільська | Острів (с.Острів) | 9096.2073 | 38.084 | 10.5789
Тернопільська | Підволочиськ | 9096.2073 | 38.084 | 10.5789
Тернопільська | Почаїв | 9096.2073 | 38.084 | 10.5789
Тернопільська | Почаїв (Кременецькому ВРТП на Лідихів) | 9096.2073 | 38.084 | 10.5789
Тернопільська | Саранчуки | 9096.1834 | 38.0839 | 10.5789
Тернопільська | Скалат | 9096.2073 | 38.084 | 10.5789
Тернопільська | Сороцьке | 9096.2073 | 38.084 | 10.5789
Тернопільська | Стриївка | 9096.2311 | 38.0841 | 10.5789
Тернопільська | Теребовля (Спиртз-д Кобиловолоки) | 9096.2073 | 38.084 | 10.5789
Тернопільська | Теребовля (м.Теребовля) | 9096.2073 | 38.084 | 10.5789
Тернопільська | Тернопіль (300) | 9096.2073 | 38.084 | 10.5789
Головний інженер Тернопільського ЛВУМГ |  | Тарапата Я.І. |  |  | .02.2019
Підрозділу підприємства, якому підпорядкована лабораторія |  | прізвище |  | підпис | дата
Хімік ІІ кат. |  | Снігур О.Б. |  |  | .02.2019
Лабораторія, де здійснювалось вимірювання газу |  | прізвище |  | підпис | дата
Начальник служби ГВ і М |  | Лукавий Р.М. |  |  | .02.2019
Підрозділу, відповідального за облік газу за маршрутом |  | прізвище |  | підпис | дата