## паспорт
АТ "Укртрансгаз" | [5 empty] | ПАСПОРТ ФІЗИКО-ХІМІЧНИХ ПОКАЗНИКІВ ПРИРОДНОГО ГАЗУ №402 | [18 empty] | Маршрут №402
Філія "УМГ "Прикарпаттрансгаз" | [5 empty] | переданого Богородчанським ЛВУМГ та прийнятого ПАТ "Тернопільгаз"
Богородчанське ЛВУМГ
Вимірювальна хіміко-аналітична лабораторія
по газопроводу "Прогрес"
Свідоцтво № ІФ 760 чинне до 12.06.2019 р. | [20 empty] | за період з 01.02.2019р. по 28.02.2019р.
Число місяця | Компонентний склад, % мол. | [11 empty] | Фізико-хімічні показники газу обчислені на основі компонентного складу, 101,325 кПа | [9 empty] | Температура точки роси вологи (Р = 3.92 МПа), °С | Температура точки роси вуглеводнів, °С | Масова концентрація сірководню, г/м3 | Масова концентрація меркаптанової сірки, г/м3 | Маса механічних домішок, г/м3
[13 empty] | Густина абсолютна, кг/м3,при 20 ºС, | Температура вимірювання/згоряння при 20/25°С
| метан, С1 | етан, С2 | пропан, С3 | ізо-бутан, і-С4 | н-бутан, н-С4 | нео-пентан, нео-С5 | ізо-пентан, і-С5 | н-пентан, н-С5 | гексани та вищі, С6+ | кисень, О2 | азот, N2 | діоксид вуглецю, CО2 |  | Теплота згоряння нижча |  |  | Теплота згоряння вища |  |  | Число Воббе вище
[14 empty] | ккал/м3 | МДж/м3 | кВт⋅год/м3 | ккал/м3 | МДж/м3 | кВт⋅год/м3 | ккал/м3 | МДж/м3 | кВт⋅год/м3
1 | [13 empty] | 8172.423 | 34.2163 | 9.5045 | 9058.8756 | 37.9277 | 10.5355 | 11902.8138 | 49.8347 | 13.843
2 | [13 empty] | 8172.423 | 34.2163 | 9.5045 | 9058.8756 | 37.9277 | 10.5355 | 11902.8138 | 49.8347 | 13.843
3 | [13 empty] | 8172.423 | 34.2163 | 9.5045 | 9058.8756 | 37.9277 | 10.5355 | 11902.8138 | 49.8347 | 13.843
4 | [13 empty] | 8172.423 | 34.2163 | 9.5045 | 9058.8756 | 37.9277 | 10.5355 | 11902.8138 | 49.8347 | 13.843
5 | [13 empty] | 8172.423 | 34.2163 | 9.5045 | 9058.8756 | 37.9277 | 10.5355 | 11902.8138 | 49.8347 | 13.843
6 | 96.0719 | 2.1752 | 0.6691 | 0.1009 | 0.0958 | 0.0014 | 0.0167 | 0.0127 | 0.0105 | 0.0065 | 0.663 | 0.1763 | 0.6887 | 8183.0516 | 34.2608 | 9.5169 | 9070.2447 | 37.9753 | 10.5487 | 11908.7133 | 49.8594 | 13.8498 | -21.1 | -16
7 | [13 empty] | 8183.0516 | 34.2608 | 9.5169 | 9070.2447 | 37.9753 | 10.5487 | 11908.7133 | 49.8594 | 13.8498
8 | [13 empty] | 8183.0516 | 34.2608 | 9.5169 | 9070.2447 | 37.9753 | 10.5487 | 11908.7133 | 49.8594 | 13.8498
9 | [13 empty] | 8183.0516 | 34.2608 | 9.5169 | 9070.2447 | 37.9753 | 10.5487 | 11908.7133 | 49.8594 | 13.8498
10 | [13 empty] | 8183.0516 | 34.2608 | 9.5169 | 9070.2447 | 37.9753 | 10.5487 | 11908.7133 | 49.8594 | 13.8498
11 | [13 empty] | 8183.0516 | 34.2608 | 9.5169 | 9070.2447 | 37.9753 | 10.5487 | 11908.7133 | 49.8594 | 13.8498
12 | [13 empty] | 8183.0516 | 34.2608 | 9.5169 | 9070.2447 | 37.9753 | 10.5487 | 11908.7133 | 49.8594 | 13.8498
13 | 96.0575 | 2.1827 | 0.6733 | 0.1006 | 0.0954 | 0.0014 | 0.0165 | 0.0111 | 0.0099 | 0.0084 | 0.6657 | 0.1775 | 0.6988 | 8182.765 | 34.2596 | 9.5166 | 9069.9342 | 37.974 | 10.5483 | 11907.8057 | 49.8556 | 13.8488 | -20.3 | -15.7 | 0,000157 | 0,00016 | 0,000
14 | [13 empty] | 8182.765 | 34.2596 | 9.5166 | 9069.9342 | 37.974 | 10.5483 | 11907.8057 | 49.8556 | 13.8488
15 | [13 empty] | 8182.765 | 34.2596 | 9.5166 | 9069.9342 | 37.974 | 10.5483 | 11907.8057 | 49.8556 | 13.8488
16 | [13 empty] | 8182.765 | 34.2596 | 9.5166 | 9069.9342 | 37.974 | 10.5483 | 11907.8057 | 49.8556 | 13.8488
17 | [13 empty] | 8182.765 | 34.2596 | 9.5166 | 9069.9342 | 37.974 | 10.5483 | 11907.8057 | 49.8556 | 13.8488
18 | [13 empty] | 8182.765 | 34.2596 | 9.5166 | 9069.9342 | 37.974 | 10.5483 | 11907.8057 | 49.8556 | 13.8488
19 | [13 empty] | 8182.765 | 34.2596 | 9.5166 | 9069.9342 | 37.974 | 10.5483 | 11907.8057 | 49.8556 | 13.8488
20 | 96.0638 | 2.1798 | 0.6698 | 0.1003 | 0.0953 | 0.0015 | 0.0165 | 0.0111 | 0.0102 | 0.0079 | 0.6617 | 0.1821 | 0.6987 | 8182.1918 | 34.2572 | 9.5159 | 9069.3132 | 37.9714 | 10.5476 | 11907.2085 | 49.8531 | 13.8481 | -20.8 | -16
21 | [13 empty] | 8182.1918 | 34.2572 | 9.5159 | 9069.3132 | 37.9714 | 10.5476 | 11907.2085 | 49.8531 | 13.8481
22 | [13 empty] | 8182.1918 | 34.2572 | 9.5159 | 9069.3132 | 37.9714 | 10.5476 | 11907.2085 | 49.8531 | 13.8481
23 | [13 empty] | 8182.1918 | 34.2572 | 9.5159 | 9069.3132 | 37.9714 | 10.5476 | 11907.2085 | 49.8531 | 13.8481
24 | [13 empty] | 8182.1918 | 34.2572 | 9.5159 | 9069.3132 | 37.9714 | 10.5476 | 11907.2085 | 49.8531 | 13.8481
25 | [13 empty] | 8182.1918 | 34.2572 | 9.5159 | 9069.3132 | 37.9714 | 10.5476 | 11907.2085 | 49.8531 | 13.8481
26 | [13 empty] | 8182.1918 | 34.2572 | 9.5159 | 9069.3132 | 37.9714 | 10.5476 | 11907.2085 | 49.8531 | 13.8481
27 | 96.0241 | 2.214 | 0.6693 | 0.0997 | 0.0946 | 0.0014 | 0.0165 | 0.0113 | 0.0102 | 0.009 | 0.6708 | 0.1791 | 0.6989 | 8183.5054 | 34.2627 | 9.5174 | 9070.6746 | 37.9771 | 10.5492 | 11907.3518 | 49.8537 | 13.8483 | -20.2 | -15.8
28 | [13 empty] | 8183.5054 | 34.2627 | 9.5174 | 9070.6746 | 37.9771 | 10.5492 | 11907.3518 | 49.8537 | 13.8483
29
30
31
Рівень одоризації відповідає чинним нормативним документам | [13 empty] | 8180.8065 | 34.2514 | 9.5143 | 9067.8324 | 37.9652 | 10.5459
Середньозважене значення теплоти згоряння:
| Головний інженер Богородчанського ЛВУМГ | [8 empty] | Опацький В.І. | [10 empty] | 2019-03-01
|  | Підрозділу підприємства, якому підпорядкована лабораторія | [8 empty] | прізвище | [5 empty] | підпис |  |  |  | дата
| Начальник лабораторії | [8 empty] | Сапіжак Н.М. | [10 empty] | 2019-03-01
|  | Лабораторія, де здійснювалось вимірювання газу | [8 empty] | прізвище | [5 empty] | підпис |  |  |  | дата
| Начальник служби ГВ і М | [8 empty] | Стоколоса А.Б. | [10 empty] | 2019-03-01
|  | Підрозділу, відповідального за облік газу за маршрутом | [8 empty] | прізвище | [5 empty] | підпис |  |  |  | дата

## додаток
Додаток до Паспорту фізико-хімічних показників природного газу. Маршрут №402
Область | ГРС, прямий споживач | Cередньозважене значення вищої теплоти згоряння
|  | ккал/м³ | МДж/м³ | кВт*год./м³
Маршрут №402 |  | 9067.8324 | 37.9652 | 10.5459
Тернопільська | ГРС с.Улашківці | 9067.8324 | 37.9652 | 10.5459
Головний інженер Богородчанського ЛВУМГ |  | Опацький В.І. |  |  | 2019-03-01
Підрозділу підприємства, якому підпорядкована лабораторія |  | прізвище |  | підпис | дата
Начальник лабораторії |  | Сапіжак Н.М. |  |  | 2019-03-01
Лабораторія, де здійснювалось вимірювання газу |  | прізвище |  | підпис | дата
Начальник служби ГВ і М |  | Стоколоса А.Б. |  |  | 2019-03-01
Підрозділу, відповідального за облік газу за маршрутом |  | прізвище |  | підпис | дата