## паспорт
АТ "Укртрансгаз" | [5 empty] | ПАСПОРТ ФІЗИКО-ХІМІЧНИХ ПОКАЗНИКІВ ПРИРОДНОГО ГАЗУ №131 | [18 empty] | Маршрут №131
Філія "УМГ "Київтрансгаз" | [5 empty] | переданого Диканським ЛВУМГ та прийнятого ПАТ "Харківгаз"
Решетилівський п/м Диканське ЛВУМГ
Вимірювальна хіміко-аналітична лабораторія
по газопроводу "Шебелинка-Диканька-Київ" (ШДК)
Свідоцтво № 123/15 чинне до 31.12.2018 р. | [20 empty] | за період з 01.02.2019р. по 28.02.2019р.
Число місяця | Компонентний склад, % мол. | [11 empty] | Фізико-хімічні показники газу обчислені на основі компонентного складу, 101,325 кПа | [9 empty] | Температура точки роси вологи (Р = 3.92 МПа), °С | Температура точки роси вуглеводнів, °С | Масова концентрація сірководню, г/м3 | Масова концентрація меркаптанової сірки, г/м3 | Маса механічних домішок, г/м3
[13 empty] | Густина абсолютна, кг/м3,при 20 ºС, | Температура вимірювання/згоряння при 20/25°С
| метан, С1 | етан, С2 | пропан, С3 | ізо-бутан, і-С4 | н-бутан, н-С4 | нео-пентан, нео-С5 | ізо-пентан, і-С5 | н-пентан, н-С5 | гексани та вищі, С6+ | кисень, О2 | азот, N2 | діоксид вуглецю, CО2 |  | Теплота згоряння нижча |  |  | Теплота згоряння вища |  |  | Число Воббе вище
[14 empty] | ккал/м3 | МДж/м3 | кВт⋅год/м3 | ккал/м3 | МДж/м3 | кВт⋅год/м3 | ккал/м3 | МДж/м3 | кВт⋅год/м3
1 | [13 empty] | 8428.8718 | 35.29 | 9.8028 | 9324.5439 | 39.04 | 10.8444 | 11748.8298 | 49.19 | 13.6639
2 | [13 empty] | 8428.8718 | 35.29 | 9.8028 | 9324.5439 | 39.04 | 10.8444 | 11748.8298 | 49.19 | 13.6639
3 | [13 empty] | 8428.8718 | 35.29 | 9.8028 | 9324.5439 | 39.04 | 10.8444 | 11748.8298 | 49.19 | 13.6639
4 | [13 empty] | 8428.8718 | 35.29 | 9.8028 | 9324.5439 | 39.04 | 10.8444 | 11748.8298 | 49.19 | 13.6639
5 | [13 empty] | 8428.8718 | 35.29 | 9.8028 | 9324.5439 | 39.04 | 10.8444 | 11748.8298 | 49.19 | 13.6639 | 16.1 | -2.5 |  |  | відсут.
6 | [13 empty] | 8428.8718 | 35.29 | 9.8028 | 9324.5439 | 39.04 | 10.8444 | 11748.8298 | 49.19 | 13.6639
7 | 89.6471 | 4.3498 | 1.6884 | 0.2393 | 0.3989 | 0.0082 | 0.1143 | 0.1011 | 0.1858 | 0.0043 | 2.1922 | 1.0706 | 0.7589 | 8436.0372 | 35.32 | 9.8111 | 9334.0978 | 39.08 | 10.8556 | 11758.3837 | 49.23 | 13.675 |  |  | менше 0,006 | менше 0,02
8 | [13 empty] | 8436.0372 | 35.32 | 9.8111 | 9334.0978 | 39.08 | 10.8556 | 11758.3837 | 49.23 | 13.675
9 | [13 empty] | 8436.0372 | 35.32 | 9.8111 | 9334.0978 | 39.08 | 10.8556 | 11758.3837 | 49.23 | 13.675
10 | [13 empty] | 8436.0372 | 35.32 | 9.8111 | 9334.0978 | 39.08 | 10.8556 | 11758.3837 | 49.23 | 13.675
11 | [13 empty] | 8436.0372 | 35.32 | 9.8111 | 9334.0978 | 39.08 | 10.8556 | 11758.3837 | 49.23 | 13.675
12 | [13 empty] | 8436.0372 | 35.32 | 9.8111 | 9334.0978 | 39.08 | 10.8556 | 11758.3837 | 49.23 | 13.675 | 16.6 | -1.6
13 | [13 empty] | 8436.0372 | 35.32 | 9.8111 | 9334.0978 | 39.08 | 10.8556 | 11758.3837 | 49.23 | 13.675
14 | 89.6996 | 4.2992 | 1.6447 | 0.2346 | 0.3892 | 0.0082 | 0.1117 | 0.098 | 0.1852 | 0.0063 | 2.1366 | 1.1867 | 0.7588 | 8416.9295 | 35.24 | 9.7889 | 9314.9901 | 39 | 10.8333 | 11734.4991 | 49.13 | 13.6472
15 | [13 empty] | 8416.9295 | 35.24 | 9.7889 | 9314.9901 | 39 | 10.8333 | 11734.4991 | 49.13 | 13.6472
16 | [13 empty] | 8416.9295 | 35.24 | 9.7889 | 9314.9901 | 39 | 10.8333 | 11734.4991 | 49.13 | 13.6472
17 | [13 empty] | 8416.9295 | 35.24 | 9.7889 | 9314.9901 | 39 | 10.8333 | 11734.4991 | 49.13 | 13.6472
18 | [13 empty] | 8416.9295 | 35.24 | 9.7889 | 9314.9901 | 39 | 10.8333 | 11734.4991 | 49.13 | 13.6472
19 | [13 empty] | 8416.9295 | 35.24 | 9.7889 | 9314.9901 | 39 | 10.8333 | 11734.4991 | 49.13 | 13.6472 | 11.8 | -5.4
20 | [13 empty] | 8416.9295 | 35.24 | 9.7889 | 9314.9901 | 39 | 10.8333 | 11734.4991 | 49.13 | 13.6472
21 | 89.6224 | 4.3339 | 1.6625 | 0.2373 | 0.3994 | 0.0084 | 0.1146 | 0.1007 | 0.1879 | 0.0029 | 2.1867 | 1.1433 | 0.7594 | 8426.4834 | 35.28 | 9.8 | 9324.5439 | 39.04 | 10.8444 | 11741.6644 | 49.16 | 13.6556
22 | [13 empty] | 8426.4834 | 35.28 | 9.8 | 9324.5439 | 39.04 | 10.8444 | 11741.6644 | 49.16 | 13.6556
23 | [13 empty] | 8426.4834 | 35.28 | 9.8 | 9324.5439 | 39.04 | 10.8444 | 11741.6644 | 49.16 | 13.6556
24 | [13 empty] | 8426.4834 | 35.28 | 9.8 | 9324.5439 | 39.04 | 10.8444 | 11741.6644 | 49.16 | 13.6556
25 | [13 empty] | 8426.4834 | 35.28 | 9.8 | 9324.5439 | 39.04 | 10.8444 | 11741.6644 | 49.16 | 13.6556 | 13.5 | -3.9
26 | [13 empty] | 8426.4834 | 35.28 | 9.8 | 9324.5439 | 39.04 | 10.8444 | 11741.6644 | 49.16 | 13.6556
27 | 89.6963 | 4.2982 | 1.6197 | 0.2276 | 0.3844 | 0.0082 | 0.111 | 0.0972 | 0.1909 | 0.0031 | 2.1962 | 1.1672 | 0.7585 | 8412.1526 | 35.22 | 9.7833 | 9307.8247 | 38.97 | 10.825 | 11727.3337 | 49.1 | 13.6389
28 | [13 empty] | 8412.1526 | 35.22 | 9.7833 | 9307.8247 | 38.97 | 10.825 | 11727.3337 | 49.1 | 13.6389
29
30
31
[14 empty] | 8426.0534 | 35.2782 | 9.7995 | 9323.4452 | 39.0354 | 10.8432
Середньозважене значення теплоти згоряння:
| Начальник Диканського ЛВУМГ | [8 empty] | Павлюк І.Б. | [10 empty] | 2019-03-04
|  | Підрозділу підприємства, якому підпорядкована лабораторія | [8 empty] | прізвище | [5 empty] | підпис |  |  |  | дата
| Завідувач ВХАЛ | [8 empty] | Славінська А.В. | [10 empty] | 2019-03-04
|  | Лабораторія, де здійснювалось вимірювання газу | [8 empty] | прізвище | [5 empty] | підпис |  |  |  | дата
| Начальник служби ГВ та М | [8 empty] | Левадний С.А. | [10 empty] | 2019-03-04
|  | Підрозділу, відповідального за облік газу за маршрутом | [8 empty] | прізвище | [5 empty] | підпис |  |  |  | дата

## додаток
Додаток до Паспорту фізико-хімічних показників природного газу. Маршрут №131
Область | ГРС, прямий споживач | Cередньозважене значення вищої теплоти згоряння
|  | ккал/м³ | МДж/м³ | кВт*год./м³
Маршрут №131 |  | 9323.4452 | 39.0354 | 10.8432
Харківська | ГРС Киселі | 9323.4452 | 39.0354 | 10.8432
Начальник Диканського ЛВУМГ |  | Павлюк І.Б. |  |  | 2019-03-04
Підрозділу підприємства, якому підпорядкована лабораторія |  | прізвище |  | підпис | дата
Завідувач ВХАЛ |  | Славінська А.В. |  |  | 2019-03-04
Лабораторія, де здійснювалось вимірювання газу |  | прізвище |  | підпис | дата
Начальник служби ГВ та М |  | Левадний С.А. |  |  | 2019-03-04
Підрозділу, відповідального за облік газу за маршрутом |  | прізвище |  | підпис | дата