## паспорт
АТ "Укртрансгаз" | [5 empty] | ПАСПОРТ ФІЗИКО-ХІМІЧНИХ ПОКАЗНИКІВ ПРИРОДНОГО ГАЗУ №601 | [18 empty] | Маршрут №601
Філія "УМГ "Харківтрансгаз" | [5 empty] | переданого Первомайським ЛВУМГ та прийнятого ПАТ "Харківгаз"
п/м КС Борова Первомайське ЛВУМГ
Вимірювальна хіміко-аналітична лабораторія
по газопроводу "Новопсков-Шебелинка"
Свідоцтво № 100-037/2013 дійсне до 24.10.2017 р. | [20 empty] | за період з 01.02.2019р. по 28.02.2019р.
Число місяця | Компонентний склад, % мол. | [11 empty] | Фізико-хімічні показники газу обчислені на основі компонентного складу, 101,325 кПа | [9 empty] | Температура точки роси вологи (Р = 3.92 МПа), °С | Температура точки роси вуглеводнів, °С | Масова концентрація сірководню, г/м3 | Масова концентрація меркаптанової сірки, г/м3 | Маса механічних домішок, г/м3
[13 empty] | Густина абсолютна, кг/м3,при 20 ºС, | Температура вимірювання/згоряння при 20/25°С
| метан, С1 | етан, С2 | пропан, С3 | ізо-бутан, і-С4 | н-бутан, н-С4 | нео-пентан, нео-С5 | ізо-пентан, і-С5 | н-пентан, н-С5 | гексани та вищі, С6+ | кисень, О2 | азот, N2 | діоксид вуглецю, CО2 |  | Теплота згоряння нижча |  |  | Теплота згоряння вища |  |  | Число Воббе вище
[14 empty] | ккал/м3 | МДж/м3 | кВт⋅год/м3 | ккал/м3 | МДж/м3 | кВт⋅год/м3 | ккал/м3 | МДж/м3 | кВт⋅год/м3
1 | [13 empty] | 8670.1062 | 36.3 | 10.0833 | 9587.2744 | 40.14 | 11.15 | 12004.3949 | 50.26 | 13.9611
2 | [13 empty] | 8670.1062 | 36.3 | 10.0833 | 9587.2744 | 40.14 | 11.15 | 12004.3949 | 50.26 | 13.9611
3 | [13 empty] | 8670.1062 | 36.3 | 10.0833 | 9587.2744 | 40.14 | 11.15 | 12004.3949 | 50.26 | 13.9611
4 | [13 empty] | 8670.1062 | 36.3 | 10.0833 | 9587.2744 | 40.14 | 11.15 | 12004.3949 | 50.26 | 13.9611
5 | [13 empty] | 8670.1062 | 36.3 | 10.0833 | 9587.2744 | 40.14 | 11.15 | 12004.3949 | 50.26 | 13.9611
6 | 88.7688 | 5.0522 | 2.4163 | 0.3245 | 0.6421 | 0.0054 | 0.1388 | 0.0996 | 0.2557 | 0.0023 | 1.1091 | 1.185 | 0.7759 | 8734.5946 | 36.57 | 10.1583 | 9658.9282 | 40.44 | 11.2333 | 12033.0564 | 50.38 | 13.9944 | -12 | -4.2
7 | [13 empty] | 8734.5946 | 36.57 | 10.1583 | 9658.9282 | 40.44 | 11.2333 | 12033.0564 | 50.38 | 13.9944
8 | [13 empty] | 8734.5946 | 36.57 | 10.1583 | 9658.9282 | 40.44 | 11.2333 | 12033.0564 | 50.38 | 13.9944
9 | [13 empty] | 8734.5946 | 36.57 | 10.1583 | 9658.9282 | 40.44 | 11.2333 | 12033.0564 | 50.38 | 13.9944
10 | [13 empty] | 8734.5946 | 36.57 | 10.1583 | 9658.9282 | 40.44 | 11.2333 | 12033.0564 | 50.38 | 13.9944
11 | [13 empty] | 8734.5946 | 36.57 | 10.1583 | 9658.9282 | 40.44 | 11.2333 | 12033.0564 | 50.38 | 13.9944 | -16.4 | -3.4
12 | [13 empty] | 8734.5946 | 36.57 | 10.1583 | 9658.9282 | 40.44 | 11.2333 | 12033.0564 | 50.38 | 13.9944
13 | [13 empty] | 8734.5946 | 36.57 | 10.1583 | 9658.9282 | 40.44 | 11.2333 | 12033.0564 | 50.38 | 13.9944
14 | 88.8533 | 5.1412 | 2.3991 | 0.319 | 0.6194 | 0.0055 | 0.1322 | 0.0976 | 0.1182 | 0.0035 | 1.1274 | 1.1837 | 0.7716 | 8687.7091 | 36.3737 | 10.1038 | 9606.2627 | 40.2195 | 11.1721 | 12002.317 | 50.2513 | 13.9587 | -16.4 | -3.4
15 | [13 empty] | 8687.7091 | 36.3737 | 10.1038 | 9606.2627 | 40.2195 | 11.1721 | 12002.317 | 50.2513 | 13.9587
16 | [13 empty] | 8687.7091 | 36.3737 | 10.1038 | 9606.2627 | 40.2195 | 11.1721 | 12002.317 | 50.2513 | 13.9587
17 | [13 empty] | 8687.7091 | 36.3737 | 10.1038 | 9606.2627 | 40.2195 | 11.1721 | 12002.317 | 50.2513 | 13.9587
18 | [13 empty] | 8687.7091 | 36.3737 | 10.1038 | 9606.2627 | 40.2195 | 11.1721 | 12002.317 | 50.2513 | 13.9587
19 | [13 empty] | 8687.7091 | 36.3737 | 10.1038 | 9606.2627 | 40.2195 | 11.1721 | 12002.317 | 50.2513 | 13.9587
20 | [13 empty] | 8687.7091 | 36.3737 | 10.1038 | 9606.2627 | 40.2195 | 11.1721 | 12002.317 | 50.2513 | 13.9587
21 | 89.3045 | 5.1094 | 2.2403 | 0.2574 | 0.4897 | 0.0054 | 0.0929 | 0.0634 | 0.0744 | 0.0027 | 0.8986 | 1.4613 | 0.7652 | 8596.0639 | 35.99 | 9.9972 | 9506.0668 | 39.8 | 11.0556 | 11927.9642 | 49.94 | 13.8722 | -8.8 | -1.2
22 | [13 empty] | 8596.0639 | 35.99 | 9.9972 | 9506.0668 | 39.8 | 11.0556 | 11927.9642 | 49.94 | 13.8722
23 | [13 empty] | 8596.0639 | 35.99 | 9.9972 | 9506.0668 | 39.8 | 11.0556 | 11927.9642 | 49.94 | 13.8722
24 | [13 empty] | 8596.0639 | 35.99 | 9.9972 | 9506.0668 | 39.8 | 11.0556 | 11927.9642 | 49.94 | 13.8722
25 | [13 empty] | 8596.0639 | 35.99 | 9.9972 | 9506.0668 | 39.8 | 11.0556 | 11927.9642 | 49.94 | 13.8722
26 | 88.8981 | 5.0334 | 2.3909 | 0.2952 | 0.6143 | 0.0054 | 0.1357 | 0.1042 | 0.1158 | 0.0029 | 1.0146 | 1.3896 | 0.7723 | 8670.1062 | 36.3 | 10.0833 | 9584.886 | 40.13 | 11.1472 | 11970.9565 | 50.12 | 13.9222
27 | [13 empty] | 8670.1062 | 36.3 | 10.0833 | 9584.886 | 40.13 | 11.1472 | 11970.9565 | 50.12 | 13.9222
28 | [13 empty] | 8670.1062 | 36.3 | 10.0833 | 9584.886 | 40.13 | 11.1472 | 11970.9565 | 50.12 | 13.9222
29
30
31
Рівень одоризації відповідає чинним нормативним документам | [13 empty] | 8678.7524 | 36.3362 | 10.0934 | 9596.7088 | 40.1795 | 11.161
Середньозважене значення теплоти згоряння:
| Начальник управління Первомайського ЛВУМГ | [8 empty] | Замковий М.В. | [10 empty] | 2019-02-28
|  | Підрозділу підприємства, якому підпорядкована лабораторія | [8 empty] | прізвище | [5 empty] | підпис |  |  |  | дата
| Начальник лабораторії | [8 empty] | Карапута В.М. | [10 empty] | 2019-02-28
|  | Лабораторія, де здійснювалось вимірювання газу | [8 empty] | прізвище | [5 empty] | підпис |  |  |  | дата
| Провідний диспетчер з транспортування газу | [8 empty] | Мешечко В.В. | [10 empty] | 2019-02-28
|  | Підрозділу, відповідального за облік газу за маршрутом | [8 empty] | прізвище | [5 empty] | підпис |  |  |  | дата

## додаток
Додаток до Паспорту фізико-хімічних показників природного газу. Маршрут №601
Область | ГРС, прямий споживач | Cередньозважене значення вищої теплоти згоряння
|  | ккал/м³ | МДж/м³ | кВт*год./м³
Маршрут №601 |  | 9596.7088 | 40.1795 | 11.161
Харківська | ГРС с.Бугаївка (Ізюмський р-н) | 9596.7088 | 40.1795 | 11.161
Начальник управління Первомайського ЛВУМГ |  | Замковий М.В. |  |  | 2019-02-28
Підрозділу підприємства, якому підпорядкована лабораторія |  | прізвище |  | підпис | дата
Начальник лабораторії |  | Карапута В.М. |  |  | 2019-02-28
Лабораторія, де здійснювалось вимірювання газу |  | прізвище |  | підпис | дата
Провідний диспетчер з транспортування газу |  | Мешечко В.В. |  |  | 2019-02-28
Підрозділу, відповідального за облік газу за маршрутом |  | прізвище |  | підпис | дата