## паспорт
АТ "Укртрансгаз" | [5 empty] | ПАСПОРТ ФІЗИКО-ХІМІЧНИХ ПОКАЗНИКІВ ПРИРОДНОГО ГАЗУ №603 | [18 empty] | Маршрут №603
Філія "УМГ "Харківтрансгаз" | [5 empty] | переданого Первомайським ЛВУМГ та прийнятого ПАТ "Харківгаз"
п/м КС Борова Первомайське ЛВУМГ
Вимірювальна хіміко-аналітична лабораторія
по газопроводу "Новопсков-Шебелинка"
Свідоцтво № 100-037/2013 дійсне до 24.10.2017 р. | [20 empty] | за період з 01.02.2019р. по 28.02.2019р.
Число місяця | Компонентний склад, % мол. | [11 empty] | Фізико-хімічні показники газу обчислені на основі компонентного складу, 101,325 кПа | [9 empty] | Температура точки роси вологи (Р = 3.92 МПа), °С | Температура точки роси вуглеводнів, °С | Масова концентрація сірководню, г/м3 | Масова концентрація меркаптанової сірки, г/м3 | Маса механічних домішок, г/м3
[13 empty] | Густина абсолютна, кг/м3,при 20 ºС, | Температура вимірювання/згоряння при 20/25°С
| метан, С1 | етан, С2 | пропан, С3 | ізо-бутан, і-С4 | н-бутан, н-С4 | нео-пентан, нео-С5 | ізо-пентан, і-С5 | н-пентан, н-С5 | гексани та вищі, С6+ | кисень, О2 | азот, N2 | діоксид вуглецю, CО2 |  | Теплота згоряння нижча |  |  | Теплота згоряння вища |  |  | Число Воббе вище
[14 empty] | ккал/м3 | МДж/м3 | кВт⋅год/м3 | ккал/м3 | МДж/м3 | кВт⋅год/м3 | ккал/м3 | МДж/м3 | кВт⋅год/м3
1 | [13 empty] | 8424.0949 | 35.27 | 9.7972 | 9324.5439 | 39.04 | 10.8444 | 11858.6989 | 49.65 | 13.7917
2 | [13 empty] | 8424.0949 | 35.27 | 9.7972 | 9324.5439 | 39.04 | 10.8444 | 11858.6989 | 49.65 | 13.7917
3 | [13 empty] | 8424.0949 | 35.27 | 9.7972 | 9324.5439 | 39.04 | 10.8444 | 11858.6989 | 49.65 | 13.7917
4 | [13 empty] | 8424.0949 | 35.27 | 9.7972 | 9324.5439 | 39.04 | 10.8444 | 11858.6989 | 49.65 | 13.7917
5 | 89.2279 | 4.9608 | 2.2643 | 0.294 | 0.5404 | 0.0054 | 0.1174 | 0.0773 | 0.0614 | 0.0026 | 1.2597 | 1.189 | 0.7653 | 8603.2293 | 36.02 | 10.0056 | 9515.6207 | 39.84 | 11.0667 | 11937.5181 | 49.98 | 13.8833 | -8.6 | -6.1
6 | [13 empty] | 8603.2293 | 36.02 | 10.0056 | 9515.6207 | 39.84 | 11.0667 | 11937.5181 | 49.98 | 13.8833
7 | [13 empty] | 8603.2293 | 36.02 | 10.0056 | 9515.6207 | 39.84 | 11.0667 | 11937.5181 | 49.98 | 13.8833
8 | [13 empty] | 8603.2293 | 36.02 | 10.0056 | 9515.6207 | 39.84 | 11.0667 | 11937.5181 | 49.98 | 13.8833
9 | [13 empty] | 8603.2293 | 36.02 | 10.0056 | 9515.6207 | 39.84 | 11.0667 | 11937.5181 | 49.98 | 13.8833
10 | [13 empty] | 8603.2293 | 36.02 | 10.0056 | 9515.6207 | 39.84 | 11.0667 | 11937.5181 | 49.98 | 13.8833
11 | 89.0848 | 4.9637 | 2.3067 | 0.3091 | 0.5646 | 0.0053 | 0.1219 | 0.0782 | 0.0553 | 0.0028 | 1.2937 | 1.2138 | 0.7669 | 8610.3947 | 36.05 | 10.0139 | 9522.786 | 39.87 | 11.075 | 11935.1296 | 49.97 | 13.8806 | -9.4 | -1.4
12 | [13 empty] | 8610.3947 | 36.05 | 10.0139 | 9522.786 | 39.87 | 11.075 | 11935.1296 | 49.97 | 13.8806
13 | [13 empty] | 8610.3947 | 36.05 | 10.0139 | 9522.786 | 39.87 | 11.075 | 11935.1296 | 49.97 | 13.8806
14 | [13 empty] | 8610.3947 | 36.05 | 10.0139 | 9522.786 | 39.87 | 11.075 | 11935.1296 | 49.97 | 13.8806
15 | [13 empty] | 8610.3947 | 36.05 | 10.0139 | 9522.786 | 39.87 | 11.075 | 11935.1296 | 49.97 | 13.8806
16 | [13 empty] | 8610.3947 | 36.05 | 10.0139 | 9522.786 | 39.87 | 11.075 | 11935.1296 | 49.97 | 13.8806
17 | [13 empty] | 8610.3947 | 36.05 | 10.0139 | 9522.786 | 39.87 | 11.075 | 11935.1296 | 49.97 | 13.8806
18 | [13 empty] | 8610.3947 | 36.05 | 10.0139 | 9522.786 | 39.87 | 11.075 | 11935.1296 | 49.97 | 13.8806
19 | 87.0433 | 4.0335 | 2.2017 | 0.399 | 0.7438 | 0.0055 | 0.1718 | 0.1168 | 0.0936 | 0.0043 | 3.9883 | 1.1985 | 0.7814 | 8407.3757 | 35.2 | 9.7778 | 9298.2709 | 38.93 | 10.8139 | 11543.4223 | 48.33 | 13.425 | -10.7 | -2
20 | [13 empty] | 8407.3757 | 35.2 | 9.7778 | 9298.2709 | 38.93 | 10.8139 | 11543.4223 | 48.33 | 13.425
21 | [13 empty] | 8407.3757 | 35.2 | 9.7778 | 9298.2709 | 38.93 | 10.8139 | 11543.4223 | 48.33 | 13.425
22 | [13 empty] | 8407.3757 | 35.2 | 9.7778 | 9298.2709 | 38.93 | 10.8139 | 11543.4223 | 48.33 | 13.425
23 | [13 empty] | 8407.3757 | 35.2 | 9.7778 | 9298.2709 | 38.93 | 10.8139 | 11543.4223 | 48.33 | 13.425
24 | [13 empty] | 8407.3757 | 35.2 | 9.7778 | 9298.2709 | 38.93 | 10.8139 | 11543.4223 | 48.33 | 13.425
25 | 87.305 | 4.2777 | 2.3849 | 0.4167 | 0.657 | 0.0054 | 0.1525 | 0.1126 | 0.0797 | 0.0039 | 3.5941 | 1.0107 | 0.7786 | 8469.4756 | 35.46 | 9.85 | 9365.1477 | 39.21 | 10.8917 | 11648.5145 | 48.77 | 13.5472 | -8.2 | -7.2
26 | [13 empty] | 8469.4756 | 35.46 | 9.85 | 9365.1477 | 39.21 | 10.8917 | 11648.5145 | 48.77 | 13.5472
27 | [13 empty] | 8469.4756 | 35.46 | 9.85 | 9365.1477 | 39.21 | 10.8917 | 11648.5145 | 48.77 | 13.5472
28 | [13 empty] | 8469.4756 | 35.46 | 9.85 | 9365.1477 | 39.21 | 10.8917 | 11648.5145 | 48.77 | 13.5472
29
30
31
Рівень одоризації відповідає чинним нормативним документам | [13 empty] | 8516.2894 | 35.656 | 9.9044 | 9419.8196 | 39.4389 | 10.9553
Середньозважене значення теплоти згоряння:
| Начальник управління Первомайського ЛВУМГ | [8 empty] | Замковий М.В. | [10 empty] | 2019-02-28
|  | Підрозділу підприємства, якому підпорядкована лабораторія | [8 empty] | прізвище | [5 empty] | підпис |  |  |  | дата
| Начальник лабораторії | [8 empty] | Карапута В.М. | [10 empty] | 2019-02-28
|  | Лабораторія, де здійснювалось вимірювання газу | [8 empty] | прізвище | [5 empty] | підпис |  |  |  | дата
| Провідний диспетчер з транспортування газу | [8 empty] | Мешечко В.В. | [10 empty] | 2019-02-28
|  | Підрозділу, відповідального за облік газу за маршрутом | [8 empty] | прізвище | [5 empty] | підпис |  |  |  | дата

## додаток
Додаток до Паспорту фізико-хімічних показників природного газу. Маршрут №603
Область | ГРС, прямий споживач | Cередньозважене значення вищої теплоти згоряння
|  | ккал/м³ | МДж/м³ | кВт*год./м³
Маршрут №603 |  | 9419.8196 | 39.4389 | 10.9553
Харківська | ГРС с.Лісна Стінка | 9419.8196 | 39.4389 | 10.9553
Начальник управління Первомайського ЛВУМГ |  | Замковий М.В. |  |  | 2019-02-28
Підрозділу підприємства, якому підпорядкована лабораторія |  | прізвище |  | підпис | дата
Начальник лабораторії |  | Карапута В.М. |  |  | 2019-02-28
Лабораторія, де здійснювалось вимірювання газу |  | прізвище |  | підпис | дата
Провідний диспетчер з транспортування газу |  | Мешечко В.В. |  |  | 2019-02-28
Підрозділу, відповідального за облік газу за маршрутом |  | прізвище |  | підпис | дата